## BUDOWLANE
Przedmiar robót
STACJA UZDATNIANIA WODY- Roboty budowlane
Nr poz. | Opis robót | Jm | Ilość | Watość
1. BUDYNEK
CPV 45000000-7
1.1. Roboty ziemne
CPV 45110000-1
1 | Roboty ziemne w gruncie kategorii III wykonywane koparkami podsiębiernymi o pojemności łyżki 0,25m3 z transportem urobku samochodami samowyładowczymi na odległość do 1,0km
Nr ST 451-1
| ława LF-1 1,38*1,9*(21,75*2+8,34*3+0,9*2) | m3 | 184.379
| kanał wewnątrz budynku 0,48*1,18*(13,05+3,8) | m3 | 9.544
| na odkład -133,879 | m3 | -133.879
| razem | m3 | 60.044
2 | Wykopy oraz przekopy w gruncie kategorii III wykonywane na odkład koparkami podsiębiernymi o pojemności łyżki 0,25m3
Nr ST 451-1
| 133,879 | m3 | 133.879
3 | Wykopy ciągłe lub jamiste ze skarpami o szerokości dna do 1,5m i głębokości do 1,5m w gruncie kategorii III, ze złożeniem urobku na odkład
Nr ST 451-1
| ława LF-1 0,1*0,9*(20,75*2+9,34*3+0,9*2) | m3 | 6.419
| kanał wewnątrz budynku 0,1*1,18*(13,05+3,8) | m3 | 1.988
| razem | m3 | 8.407
4 | Zasypanie wykopów spycharkami gąsienicowymi 74kW (100KM) z przemieszczeniem gruntu kategorii I-III na odległość do 10m
Nr ST 451-1
| 0,9*142,286 | m3 | 128.057
| razem | m3 | 128.057
5 | Zasypywanie wykopów liniowych o ścianach pionowych o szerokości 0,8-1,5m i głębokości do 1,5m w gruncie kategorii III-IV
Nr ST 451-1
| 0,1*142,286 | m3 | 14.229
6 | Nakłady uzupełniające do tablic 0201-0213 za każde dalsze rozpoczęte 0,5km odległości transportu gruntu kategorii III-IV samochodami samowyładowczymi do 5t na odległość ponad 1km po drogach utwardzonych (Krotność= 38)
Nr ST 451-1
| 60,044 | m3 | 60.044
7 | Opłata - Obwieszczenie Ministra Środowiska z dnia 29 czerwca 2016r w sprawie wysokości stawek opłat za korzystanie ze środowiska w roku 2017 - 17 05 04 - gleba i ziemia
Nr ST 451-1
| 60,044*1,6 | t | 96.07
1.2. Fundamenty i konstrukcja nadziemia
CPV 45262300-4
8 | Podkłady na podłożu gruntowym z piasku
Nr ST 452-1
| podsypka podposadzkowa gr. 10cm 0,1*(10,0*(3,36+16,01)+0,5*(13,05*2+4,4*2+1,18*2)) | m3 | 21.233
9 | Podkłady betonowe na podłożu gruntowym z transportem i układaniem przy zastosowaniu pompy do betonu - Beton C8/10
Nr ST 452-1
| podkłady ława LF-1 0,1*0,9*(20,75*2+9,34*3+0,9*2) | m3 | 6.419
| podkład pod płytą posadzkową 0,1*(10,0*(3,36+16,01)) | m3 | 19.37
| razem | m3 | 25.789
10 | Ławy fundamentowe żelbetowe prostokątne o szerokości do 0,8m w deskowaniu systemowym z transportem betonu przy użyciu pompy do betonu na samochodzie - Beton C20/25 W6
Nr ST 452-2
| ława LF-1 0,4*0,7*(20,55*2+9,54*3+0,9*2) | m3 | 20.026
11 | Płyty fundamentowe żelbetowe z układaniem betonu z zastosowaniem pompy - płyta posadzkowa Beton C20/25 zbrojona zbrojeniem rozproszonym
Nr ST 452-2
| posadzka żelbetowa 0,2*(10,0*(3,36+16,01)+0,5*(13,05*2+4,5*2+0,98*2)) | m3 | 42.446
| razem | m3 | 42.446
12 | Słupy żelbetowe dwustronnie deskowane w ścianach grubości do 0,3m - połączone z murem poprzez zazębianie utworzone w co drugiej warstwie - Beton C25/30
Nr ST 452-2
S-1
| 0,24*0,24*0,97*19 | m3 | 1.062
| 0,24*0,24*4,18*12 | m3 | 2.889
| 0,24*0,24*(3,32*7+0,92+0,56*6) | m3 | 1.585
| razem | m3 | 5.536
13 | Belki, podciągi i wieńce o stosunku długości deskowanego obwodu do przekroju belki do 14 w deskowaniu systemowym z transportem betonu przy użyciu pompy do betonu na samochodzie - Beton C25/30
Nr ST 452-2
| wieniec na poiomie -0,33 0,24*0,24*(20,09*2+10,0*3+0,85*2) | m3 | 4.14
| wieniec na poziomie +4,46 0,24*0,24*10,0 | m3 | 0.576
| razem | m3 | 4.716
14 | Belki, podciągi i wieńce o stosunku długości deskowanego obwodu do przekroju belki do 12 w deskowaniu systemowym z transportem betonu przy użyciu pompy do betonu na samochodzie - Beton C25/30
Nr ST 452-2
| wieniec poz. +3,24 0,24*0,30*(3,84*2+10,0*2) | m3 | 1.993
15 | Belki, podciągi i wieńce o stosunku długości deskowanego obwodu do przekroju belki do 10 w deskowaniu systemowym z transportem betonu przy użyciu pompy do betonu na samochodzie - Beton C25/30
Nr ST 452-2
| W-1 0,24*0,60*(3,49*2+19,85*2+10,0) | m3 | 8.162
| B-1 0,24*0,7*3,50 | m3 | 0.588
| razem | m3 | 8.75
16 | Przygotowanie i montaż zbrojenia ze stali żebrowanej w elementach budynków i budowli
Nr ST 452-2
| ławy 20,026*40/1000 | t | 0.801
| słupy 5,536*140/1000 | t | 0.775
| wieńce (4,716+1,993)*140/1000 | t | 0.939
| belki 8,75*80/1000 | t | 0.7
| razem | t | 3.215
17 | Czas pracy deskowania
Nr ST 452-2
| ławy 20,026*3,43*4*10 | m-g | 2747.567
| belki (4,716*13,33+1,993*10,50+8,75*8,67)*12*10 | m-g | 19158.394
| razem | m-g | 21905.961
18 | Belki stropowe w budynkach szkieletowych mieszkalnych lub administracyjnych o wysokości do 50m - Belka wciągnika HEB 240
Nr ST 452-3
| 83,2*8,90/1000 | t | 0.74
19 | Ściany podziemia o grubości 24cm z bloczków betonowych o wymiarach 38x24x12cm
Nr ST 452-4
| ściany 0,97*(3,36+3,09+3,76+5,76+0,61+2,69+3,01+3,50+3,01+2,69+5,76+0,61+3,76+3,09+3,36+3,87+1,78+3,87+4,88*2) | m2 | 65.32
20 | Ściany budynków jednokondygnacyjnych z pustaków ceramicznych o wysokości do 4,5m i grubości 24cm
Nr ST 452-4
| przekrój 1-1 4,18*(3,09+3,76+5,76+0,61+2,69+3,01+3,01+2,69+5,76+0,61+3,76+3,09) | m2 | 158.171
| otwory -(1,0*1,0*14) | m2 | -14
| przekrój 2-2 4,08*3,5 | m2 | 14.28
| otwory -(3,5*4,0) | m2 | -14
| przekrój 3-3 (3,32+0,56)*(3,36*2+3,87+1,78+3,87) | m2 | 63.011
| otwory -(1,1*2,05*2+1,0*1,0) | m2 | -5.51
| przekrój 4-4 (3,32+0,92)*4,88*2 | m2 | 41.382
| otwory -(1,0*2,05*2) | m2 | -4.1
| ściana szczytowa 0,5*10,48*2,16*2 | m2 | 22.637
| razem | m2 | 261.871
21 | Ścianki działowe budynków jednokondygnacyjnych z pustaków ceramicznych o wysokości do 4,5m i grubości 11,5cm
Nr ST 452-4
| 3,30*(2,30+3,36*3) | m2 | 40.854
| otwory -(0,9*2,05+1,0*2,05*2) | m2 | -5.945
| razem | m2 | 34.909
22 | Ułożenie nadproży prefabrykowanych 1,2m
Nr ST 452-3
| 1,2*2*(2+15) | m | 40.8
| 1,2*3 | m | 3.6
| razem | m | 44.4
23 | Ułożenie nadproży prefabrykowanych 1,5m
Nr ST 452-3
| 1,5*2*2 | m | 6
24 | Strop z pustaków Teriva 4,0/1 na belkach prefabrykowanych
Nr ST 452-3
| 3,36*10,0 | m2 | 33.6
25 | Dachy z wiązarów deskowych prefabrykowanych o rozpiętości 10,5m
Nr ST 452-7
| 20 | element | 20
26 | Deskowanie połaci dachowych z tarcicy nasyconej
Nr ST 452-7
| 6,46*21,93*2 | m2 | 283.336
1.3. Izolacje fundamentów
CPV 45320000-6
27 | Izolacje przeciwwilgociwe powłokowe bitumiczne pionowe wykonywane na zimno z roztworu asfaltowego - pierwsza warstwa - izolacja pionowa ław i ścian fundamentowych
Nr ST 542-5
| izolacja ław fundamentowych 0,4*(20,55*2+10,94*2+2,90*2+9,54*4+15,55*2+0,9*2*2) | m2 | 56.656
| izolacja ścian fundamentowych 1,23*(20,09*2+10,48*2+3,36*2+10,0*4+16,01*2+0,85*2*2) | m2 | 176.234
| razem | m2 | 232.89
28 | Izolacje przeciwwilgociwe powłokowe bitumiczne pionowe wykonywane na zimno z roztworu asfaltowego - każda następna warstwa ponad jedną - izolacja pionowa ław i ścian fundamentowych
Nr ST 542-5
| 232,89 | m2 | 232.89
29 | Izolacje ław fundamentowych przeciwwilgociowe poziome z papy zgrzewalnej
Nr ST 542-5
| izolacja ław fundamentowych 0,7*(20,55*2+2,90*2+9,54*4+0,9*2) | m2 | 60.802
30 | Izolacje przeciwwilgociowe powierzchni poziomych z papy na lepiku na gorąco - pierwsza warstwa - izolacja ścian na poziomie 35cm n.p.t.
Nr ST 542-5
| 0,24*(20,09*2+10,0*3+0,61*2-0,24*17) | m2 | 16.157
31 | Izolacje przeciwwilgociowe powierzchni poziomych z papy na lepiku na gorąco - każda następna warstwa ponad pierwszą - izolacja ścian na poziomie 35cm n.p.t.
Nr ST 542-5
| 16,157 | m2 | 16.157
32 | Izolacje pionowe z płyt styropianowych na lepiku gr. 10cm - ściany fundamentowe
Nr ST 452-6
| 1,6*(20,29*2+10,48*2) | m2 | 98.464
33 | Izolacje cieplne i przeciwdźwiękowe pionowe z płyt z wełny mineralnej układanych na sucho - dylatacja płyty posadzkowej płyami styropianowymi gr. 2cm
Nr ST 452-6
| 3,36*2+10,0*4+16,01*2+0,85*2*2 | m2 | 82.14
1.4. Elewacja
CPV 45443000-4
34 | Przyklejenie płyt styropianowych na ścianach przy ocieplaniu metodą lekką mokrą - styropian gr. 12cm
Nr ST 452-6
| 4,43*(20,33*2+10,48*2)+0,5*10,48*2,16*2 | m2 | 295.613
| otwory -(1,1*2,05*2+1,0*1,0*15+3,5*4,0) | m2 | -33.51
| razem | m2 | 262.103
35 | Przymocowanie dyblami do podłoża ceramicznego płyt styropianowych przy ociepleniu metodą lekką mokrą
Nr ST 452-6
| 4*262,103 | szt | 1048.412
36 | Przyklejenie jednej warstwy siatki na ścianach przy ociepleniu ścian płytami styropianowymi metodą lekką mokrą
Nr ST 452-9
| 262,103 | m2 | 262.103
37 | Nałożenie na ściany podkładu tynkarskiego pod dekoracyjne i ochronne cienkowarstwowe akrylowe wyprawy tynkarskie
Nr ST 452-9
| 262,103 | m2 | 262.103
38 | Przyklejenie jednej warstwy siatki na ościeżach przy ociepleniu płytami styropianowymi metodą lekką mokrą
Nr ST 452-9
| otwory 0,15*((1,1+2*2,05)*2+(1,0+1,0*2)*15+(3,5+2*4,0)) | m2 | 10.035
39 | Nałożenie na ościeża podkładu tynkarskiego pod dekoracyjne i ochronne cienkowarstwowe akrylowe wyprawy tynkarskie
Nr ST 452-9
| 10,035 | m2 | 10.035
40 | Montaż listwy cokołowej
Nr ST 452-9
| 20,33*2+10,72*2-(3,50+1,1*2) | m | 56.4
41 | Montaż narożnika ochronnego
Nr ST 452-9
| 4,43*4 | m | 17.72
42 | Ułożenie cienkowarstwowej wyprawy z tynku akrylowego na ścianach
Nr ST 452-9
| 262,103 | m2 | 262.103
| płytki klinkierowe -1,0*1,0*12 | m2 | -12
| razem | m2 | 250.103
43 | Ułożenie cienkowarstwowej wyprawy z tynku akrylowego na ościeżach do 15cm
Nr ST 452-9
| 10,035 | m2 | 10.035
44 | Licowanie ścian płytkami klinkierowymi o wymiarach 25x12cm
Nr ST 452-9
| cokół 0,35*(20,33*2+10,72*2-(3,50+1,1*2)) | m2 | 19.74
| 1,0*1,0*12 | m2 | 12
| razem | m2 | 31.74
45 | Licowanie ościeży płytkami parapetowymi w kolorze szarym o wymiarach - parapety zewnętrzne
Nr ST 452-9
| 0,2*1,0*15 | m2 | 3
46 | Ruszt drewniany pod boazerię na ścianach surowych na podłożu ceglanym, analogia: ruszt elewacyjny pod podbitkę
Nr ST 452-7
| 0,8*21,93*2 | m2 | 35.088
| 0,8*6,56*2*2 | m2 | 20.992
| razem | m2 | 56.08
47 | Podbitka z desek obrzynanych gr. 22mm impregnowanych
Nr ST 452-7
| 56,08 | m2 | 56.08
48 | Lakierowanie podbitki
Nr ST 452-7
| 0,90*(4,51*4+3,61*2+4,04+3,84) | m2 | 29.826
| 0,55*(1,70*8) | m2 | 7.48
| 0,55*(4,30*3+3,74)/cos(40) | m2 | 11.947
| razem | m2 | 49.253
1.5. Pokrycie dachu
CPV 45261210-9
49 | Izolacje cieplne i akustyczne wykonywane płytami z wełny mineralnej - gr. 20cm układanymi w połaci dachu krokwiowego wraz z folią wstepnego krycia
Nr ST 452-6
| 6,46*21,93*2 | m2 | 283.336
50 | Pokrycie jednowarstwowe dachów na podłożu drewnianym papą asfaltową na tekturze, izolacyjną
Nr ST 542-8
| 283,336 | m2 | 283.336
51 | Montaż łat pod dachówki profilowane przy rozstawie krokwi do 100cm
Nr ST 542-8
| 283,336 | m2 | 283.336
52 | Montaż kontrłat z deskowaniem pełnym przy rozstawie krokwi do 100cm
Nr ST 542-8
| 283,336 | m2 | 283.336
53 | Montaż deski okapowej
Nr ST 542-8
| 21,93*2 | m | 43.86
54 | Montaż deski czołowej
Nr ST 542-8
| 6,46*2*2 | m | 25.84
55 | Pokrycie blachą powlekaną dachówkową na łatach dachów o nachyleniu połaci do 85% o powierzchni ponad 100m2 - kolor ciemnoszary
Nr ST 542-8
| 283,336 | m2 | 283.336
56 | Montaż gąsiorów przy pokryciu dachów blachą powlekaną
Nr ST 542-8
| 21,93 | m | 21.93
57 | Montaż pasów nadrynnowych - okapów przy pokryciu dachów blachą powlekaną
Nr ST 542-8
| 21,93*2 | m | 43.86
58 | Montaż osłon bocznych - wiatrownic przy pokryciu dachów blachą powlekaną
Nr ST 542-8
| 6,46*2*2 | m | 25.84
59 | Montaż z gotowych elementów rynien dachowych półokrągłych o średnicy 15cm z blachy powlekanej
Nr ST 542-8
| 21,93*2 | m | 43.86
60 | Montaż z gotowych elementów z blachy powlekanej rur spustowych okrągłych o średnicy 15cm
Nr ST 542-8
| 4*5,5 | m | 22
1.6. Roboty wykończeniowe
CPV 45400000-1
1.6.1. Podłogi, posadzki
CPV 45430000-0
61 | Izolacje poziome na wierzchu konstrukcji jednowarstwowe z płyt styropianowych gr. 4cm na sucho
Nr ST 452-6
| 01 korytarz 5,0 | m2 | 5
| 02 wc 7,5 | m2 | 7.5
| 03 rozdzielnia elektryczna 8,4 | m2 | 8.4
| 04 chlorownia 11,20 | m2 | 11.2
| 05 hala filtrów 160,0+0,5*(13,05*2+5,20*2) | m2 | 178.25
| razem | m2 | 210.35
62 | Izolacje poziome na wierzchu konstrukcji, z płyt styropianowych gr. 4cm na sucho - każda następna warstwa
Nr ST 452-6
| 01 korytarz 5,0 | m2 | 5
| 02 wc 7,5 | m2 | 7.5
| 03 rozdzielnia elektryczna 8,4 | m2 | 8.4
| 04 chlorownia 11,20 | m2 | 11.2
| 05 hala filtrów 160,0+0,5*(13,05*2+5,20*2) | m2 | 178.25
| razem | m2 | 210.35
63 | Izolacje poziome z foli polietylenowej - warstwa rozdzielcza
Nr ST 542-5
| 210,35 | m2 | 210.35
64 | Warstwy wyrównawcze z zaprawy cementowej grubości 20mm pod posadzki zatarte na gładko
Nr ST 452-1
| 210,35 | m2 | 210.35
65 | Warstwy wyrównawcze pod posadzki - dodatek lub potrącenie za zmianę grubości o 10mm (Krotność= 4)
Nr ST 452-1
| 210,35 | m2 | 210.35
66 | Posadzki cementowe wraz z cokolikami - dopłata za zbrojenie posadzki siatką stalową
Nr ST 452-1
| 210,35 | m2 | 210.35
67 | Posadzki z płytek o wymiarach 30x30cm układanych na klej metodą kombinowaną - gres techniczny R9
Nr ST 454-2
| 01 korytarz 5,0 | m2 | 5
| 02 wc 7,5 | m2 | 7.5
| 03 rozdzielnia elektryczna 8,4 | m2 | 8.4
| razem | m2 | 20.9
68 | Posadzki z płytek o wymiarach 20x20cm układanych na klej metodą kombinowaną - gres techniczny R12
Nr ST 454-2
| 05 hala filtrów 160,0+0,5*(13,05*2+5,20*2) | m2 | 178.25
| razem | m2 | 178.25
69 | Posadzki z płytek o wymiarach 30x30cm układanych na klej metodą kombinowaną - gres chemoodporny
Nr ST 454-2
| 04 chlorownia 11,20 | m2 | 11.2
| razem | m2 | 11.2
70 | Cokoliki o wysokości 15cm z płytek z kamieni sztucznych o wymiarach 30x30cm układane metodą kombinowaną z przecinaniem płytek - gres techniczny R12
Nr ST 454-2
| 03 rozdzielnia elektryczna 2,5*2+3,36*2-1,0 | m | 10.72
1.6.2. Oblicowanie ścian
CPV 45430000-0
71 | Przygotowanie podłoża pod licowanie ścian płytkami na klej
Nr ST 454-2
| 01 korytarz 2,05*(3,36*2+1,5*2)-(1,0*2,05*3+1,1*2,05) | m2 | 11.521
| 02 wc 2,05*(2,3*2+2,04*2+1,2*2+2,30*2)-(1,0*2,05+0,9*2,05) | m2 | 28.249
| 04 chlorownia 3,30*(3,36*2+3,34*2)-(1,1*2,05+1,0*2,05+1,0*1,0) | m2 | 38.915
| 05 hala filtrów 2,05*(10,0*2+16,0*2)-(1,0*2,05*2+3,50*4,0) | m2 | 88.5
| razem | m2 | 167.185
72 | Licowanie ścian płytkami na klej o wymiarach 20x20cm metodą kombinowaną
Nr ST 454-2
| 04 chlorownia 3,30*(3,36*2+3,34*2)-(1,1*2,05+1,0*2,05+1,0*1,0) | m2 | 38.915
| 01 korytarz 2,05*(3,36*2+1,5*2)-(1,0*2,05*3+1,1*2,05) | m2 | 11.521
| 02 wc 2,05*(2,3*2+2,04*2+1,2*2+2,30*2)-(1,0*2,05+0,9*2,05) | m2 | 28.249
| 05 hala filtrów 2,05*(10,0*2+16,0*2)-(1,0*2,05*2+3,50*4,0) | m2 | 88.5
| razem | m2 | 167.185
73 | Tynki zwykłe kategorii III ścian i słupów wykonywane mechanicznie
Nr ST 454-1
| 01 korytarz 1,25*(3,36*2+1,5*2) | m2 | 12.15
| 02 wc 1,25*(2,3*2+2,04*2+1,2*2+2,30*2) | m2 | 19.6
| 03 rozdzielnia 3,30*(3,36*2+2,50*2)-1,0*2,05 | m2 | 36.626
| 05 hala filtrów 2,65*(10,0*2+16,0*2)-(1,0*0,95*14) | m2 | 124.5
| razem | m2 | 192.876
74 | Tynki (gładzie) jednowarstwowe wewnętrzne ścian o podłożu z tynku z gipsu szpachlowego wykonywane ręcznie grubości 3mm
Nr ST 454-1
| 192,876 | m2 | 192.876
75 | Dwukrotne malowanie farbami emulsyjnymi przeznaczonymi do pom. mokrych wewnętrznych podłoży gipsowych z gruntowaniem
Nr ST 454-3
| 192,876 | m2 | 192.876
1.6.3. Sufity
CPV 45421146-9
76 | Okładziny stropów płytami OSB na ruszcie metalowym pojedynczym podwieszanym z kształtowników CD i UD
Nr ST 454-4
| 01 korytarz 5,0 | m2 | 5
| 02 wc 7,5 | m2 | 7.5
| 03 rozdzielnia elektryczna 8,4 | m2 | 8.4
| 04 chlorownia 11,20 | m2 | 11.2
| razem | m2 | 32.1
77 | Okładziny stropów płytami OSB na ruszcie metalowym pojedynczym mocowanym do podłoża z kształtowników CD i UD
Nr ST 454-4
| 05 hala filtrów 160,0 | m2 | 160
78 | Przyklejenie jednej warstwy siatki na plytach OSB
Nr ST 452-9
| 32,10+160,00 | m2 | 192.1
79 | Tynki (gładzie) jednowarstwowe wewnętrzne stropów o podłożu z tynku z gipsu szpachlowego wykonywane ręcznie grubości 3mm
Nr ST 454-1
| 192,10 | m2 | 192.1
80 | Dwukrotne malowanie farbami emulsyjnymi wewnętrznych podłoży gipsowych z gruntowaniem
Nr ST 454-3
| 160,0+32,10 | m2 | 192.1
1.7. Stolarka okienna i drzwiowa
CPV 45421000-4
81 | Drzwi stalowe pełne o powierzchni ponad 2m2 - D 01
Nr ST 454-5
| 1,1*2,05*2 | m2 | 4.51
82 | Drzwi stalowe pełne o powierzchni ponad 2m2 - D 02
Nr ST 454-5
| 1,1*2,05 | m2 | 2.255
83 | Drzwi stalowe pełne o powierzchni ponad 2m2 - D 03
Nr ST 454-5
| 1,0*2,05*2 | m2 | 4.1
84 | Ościeżnice drewniane do drzwi wewnątrzlokalowych
Nr ST 454-5
| 2 | szt | 2
85 | Skrzydła drzwiowe płytowe wewnętrzne pełne, jednoskrzydłowe, fabrycznie wykończone - D 04
Nr ST 454-5
| 1,0*2,05 | m2 | 2.05
86 | Skrzydła drzwiowe płytowe wewnętrzne pełne, jednoskrzydłowe, fabrycznie wykończone - D 05
Nr ST 454-5
| 0,9*2,05 | m2 | 1.845
87 | Bramy pełne z ościeżnicą - brama segmentowa - D06
Nr ST 454-5
| 3,5*4,0 | m2 | 14
88 | Okna o powierzchni do 1,0m2 z kształtowników z wysokoudarowego PCW - szklenie bezpieczne, kolor szary - O 01
Nr ST 454-5
| 1,0*1,0*15 | m2 | 15
89 | Parapety wewnętrzne z PCV
Nr ST 454-5
| 1,1*15 | m | 16.5
1.8. Wyposażenie
CPV 45000000-7
90 | Dostawa i montaż wieszaków ściennych
Nr ST 454-5
|  | kpl | 1
91 | Dostawa i montaż dozowników mydła
Nr ST 454-5
|  | kpl | 1
92 | Dostawa i montaż oczomyjki
Nr ST 454-5
|  | kpl | 1
2. ZBIORNIK MAGAZYNOWY
2.1. Roboty ziemne
CPV 45110000-1
93 | Roboty ziemne w gruncie kategorii III wykonywane koparkami podsiębiernymi o pojemności łyżki 0,25m3 z transportem urobku samochodami samowyładowczymi na odległość do 1,0km
Nr ST 451-1
| płyta fundamentowa + podkład 0,65*3,14*10,35*10,35 | m3 | 218.637
| pogłębienie 0,75*4,24*2,6+0,5*0,75*1,5*(2,74*2+5,6) | m3 | 14.501
| na odkład -6,245 | m3 | -6.245
| razem | m3 | 226.893
94 | Wykopy ciągłe lub jamiste ze skarpami o szerokości dna do 1,5m i głębokości do 1,5m w gruncie kategorii III, ze złożeniem urobku na odkład
Nr ST 451-1
| płyta fundamentowa + podkład 0,1*3,14*10,35*10,35 | m3 | 33.636
95 | Zasypanie wykopów spycharkami gąsienicowymi 74kW (100KM) z przemieszczeniem gruntu kategorii I-III na odległość do 10m
Nr ST 451-1
| 0,9*32,392 | m3 | 29.153
| razem | m3 | 29.153
96 | Zasypywanie wykopów liniowych o ścianach pionowych o szerokości 0,8-1,5m i głębokości do 1,5m w gruncie kategorii III-IV
Nr ST 451-1
| 0,1*32,392 | m3 | 3.239
97 | Nakłady uzupełniające do tablic 0201-0213 za każde dalsze rozpoczęte 0,5km odległości transportu gruntu kategorii III-IV samochodami samowyładowczymi do 5t na odległość ponad 1km po drogach utwardzonych (Krotność= 38)
Nr ST 451-1
| 226,893 | m3 | 226.893
| 33,636-32,392 | m3 | 1.244
| razem | m3 | 228.137
98 | Opłata - Obwieszczenie Ministra Środowiska z dnia 29 czerwca 2016r w sprawie wysokości stawek opłat za korzystanie ze środowiska w roku 2017 - 17 05 04 - gleba i ziemia
Nr ST 451-1
| 228,137*1,6 | t | 365.019
2.2. Konstrukcja zbiornika
CPV 45262300-4
99 | Podkłady betonowe na podłożu gruntowym z transportem i układaniem przy zastosowaniu pompy do betonu - Beton C8/10 (B-10)
Nr ST 452-1
| podkłady 0,3*(3,14*9,75*9,75-1,5*(2,74*2+5,6))+0,3*1,68*(2,74*2+5,6) | m3 | 90.147
100 | Płyty fundamentowe żelbetowe z układaniem betonu z zastosowaniem pompy - Beton C30/37 W10
Nr ST 452-2
| płyta 0,45*(3,14*9,6*9,6)+0,45*1,68*(2,74*2+5,6) | m3 | 138.599
101 | Ściany betonowe i żelbetowe łukowe grubości 20cm i wysokości do 4m w deskowaniu systemowym z układaniem betonu z zastosowaniem pompy - Beton C30/37 W10
Nr ST 452-2
| ściany zewnetrzne 6,0*2*3,14*9,15+0,75*2,60 | m2 | 346.722
102 | Ściany betonowe i żelbetowe łukowe grubości 20cm i wysokości do 4m w deskowaniu systemowym z układaniem betonu z zastosowaniem pompy - dodatek za każdy następny 1m wysokości ściany
Nr ST 452-2
| ściany zewnetrzne 2,0*2*3,14*9,15+0,75*2,60 | m2 | 116.874
103 | Ściany betonowe i żelbetowe łukowe grubości 20cm w deskowaniu systemowym z układaniem betonu z zastosowaniem pompy - za każdy 1cm różnicy grubości ściany (Krotność= 10)
Nr ST 452-2
| ściany zewnetrzne 6,0*2*3,14*9,15+0,75*2,60 | m2 | 346.722
| razem | m2 | 346.722
104 | Ściany żelbetowe o grubości 10cm i wysokości do 4m w deskowaniu systemowym z transportem betonu przy użyciu pompy do betonu na samochodzie - Beton C30/37 W10
Nr ST 452-2
ściany wewnetrzne
| 6,0*4,0 | m2 | 24
| 5,51*7,0*2 | m2 | 77.14
ściany wewnetrzne gr. 15cm
| 0,35*(2,51*2+1,15*2) | m2 | 2.562
| razem | m2 | 103.702
105 | Ściany żelbetowe o grubości 10cm i wysokości do 4m w deskowaniu systemowym z transportem betonu przy użyciu pompy do betonu na samochodzie - dodatek za każdy następny metr wysokości
Nr ST 452-2
ściany wewnetrzne
| 2,0*4,0 | m2 | 8
| 1,51*7,0*2 | m2 | 21.14
| razem | m2 | 29.14
106 | Ściany żelbetowe o grubości 10cm w deskowaniu systemowym z transportem betonu przy użyciu pompy do betonu na samochodzie - dodatek za każdy następny 1cm grubości ściany - Beton C30/37 W10 (Krotność= 20)
Nr ST 452-2
ściany wewnetrzne gr. 30cm
| 6,0*4,0 | m2 | 24
| 5,51*7,0*2 | m2 | 77.14
| razem | m2 | 101.14
107 | Ściany żelbetowe o grubości 10cm w deskowaniu systemowym z transportem betonu przy użyciu pompy do betonu na samochodzie - dodatek za każdy następny 1cm grubości ściany - Beton C30/37 W10 (Krotność= 5)
Nr ST 452-2
| ściany wewnetrzne gr. 15cm 0,35*(2,51*2+1,15*2) | m2 | 2.562
| razem | m2 | 2.562
108 | Stropy o grubości 10cm i powierzchni między belkami lub ścianami ponad 10m2 w deskowaniu systemowym z transportem betonu przy użyciu pompy do betonu na samochodzie - Beton C30/37 W6
Nr ST 452-2
| 3,14*9,3*9,3 | m2 | 271.579
109 | Stropy o grubości 10cm w deskowaniu systemowym z transportem betonu przy użyciu pompy do betonu na samochodzie - dodatek za każdy następny 1cm grubości stropu ponad 10cm - Beton C30/37 W10 (Krotność= 12)
Nr ST 452-2
| 271,579 | m2 | 271.579
110 | Przygotowanie i montaż zbrojenia ze stali żebrowanej w budowlach monolitycznych
Nr ST 452-2
| płyta fundamentowa 138,599*80/1000 | t | 11.088
| ściany żelbetowe łukowe 0,3*346,722*65/1000 | t | 6.761
| ściany żelbetowe proste (0,3*101,14+0,15*2,562)*60/1000 | t | 1.844
| płyta stropowa 0,22*271,579*80/1000 | t | 4.78
| razem | t | 24.473
111 | Osadzenie w betonie części stalowych o masie 0.5 kg - trzpienie np.: HDB HALFEN lub równoważne
Nr ST 452-2
| 6 | szt. | 6
112 | Czas pracy deskowania
Nr ST 452-2
| ściany łukowe 346,722*10*10*2,8 | m-g | 97082.16
| ściany proste (101,14+2,562)*10*10*2,0 | m-g | 20740.4
| strop 271,579*10*10*1,0 | m-g | 27157.9
| razem | m-g | 144980.46
2.3. Izolacje
CPV 45320000-6
113 | Izolacje pod płytą denną przeciwwilgociowe poziome z papy zgrzewalnej
Nr ST 542-5
| podkłady (3,14*9,75*9,75-1,5*(2,74*2+5,6))+1,68*(2,74*2+5,6) | m2 | 300.491
114 | Izolacje z płyt styropianowych gr. 5cm pionowe na lepiku z siatką metalową
Nr ST 452-6
| 0,79*2*3,14*9,30+0,75*2,60 | m2 | 48.089
115 | Tynki cementowe kategorii III ścian płaskich wykonywane ręcznie
Nr ST 454-1
| 48,089 | m2 | 48.089
116 | Izolacje przeciwwilgociwe powłokowe bitumiczne pionowe wykonywane na zimno z roztworu asfaltowego - pierwsza warstwa
Nr ST 542-5
| 48,089 | m2 | 48.089
| izolacja płyty dennej 0,3*2*3,14*9,45+0,45*2*3,14*9,6 | m2 | 44.933
| razem | m2 | 93.022
117 | Izolacje przeciwwilgociwe powłokowe bitumiczne pionowe wykonywane na zimno z roztworu asfaltowego - każda następna warstwa ponad jedną
Nr ST 542-5
| 93,022 | m2 | 93.022
2.4. Pokrycie dachowe zbiornika
CPV 45261210-9
118 | Izolacje poziome z foli polietylenowej gr. 0,3mm
Nr ST 542-5
| 3,14*9,3*9,3 | m2 | 271.579
119 | Izolacje poziome na wierzchu konstrukcji jednowarstwowe z płyt styropianowych gr. 10cm na sucho
Nr ST 452-6
| 3,14*9,3*9,3 | m2 | 271.579
120 | Warstwy wyrównawcze z zaprawy cementowej grubości 20mm pod posadzki zatarte na gładko
Nr ST 452-1
| 3,14*9,3*9,3 | m2 | 271.579
121 | Warstwy wyrównawcze pod posadzki - dodatek lub potrącenie za zmianę grubości o 10mm (Krotność= 4)
Nr ST 452-1
| 3,14*9,3*9,3 | m2 | 271.579
122 | Pokrycie dachów papą termozgrzewalną dwuwarstwowe
Nr ST 542-8
| 3,14*9,3*9,3 | m2 | 271.579
123 | Gzymsy z cegły klinkierowej o wymiarach 12x32cm
Nr ST 452-4
| 2*3,14*9,3 | m | 58.404
2.5. Elewacja zbiornika
CPV 45443000-4
124 | Przyklejenie płyt styropianowych na ścianach przy ocieplaniu metodą lekką mokrą - styropian gr. 5cm (współczynnik 1,2 do RMS - ściany łukowe)
Nr ST 452-6
| 5,47*2*3,14*9,3 | m2 | 319.47
125 | Przymocowanie dyblami do podłoża ceramicznego płyt styropianowych przy ociepleniu metodą lekką mokrą
Nr ST 452-6
| 1278 | szt | 1278
| razem | szt | 1278
126 | Przyklejenie jednej warstwy siatki na ścianach przy ociepleniu ścian płytami styropianowymi metodą lekką mokrą
Nr ST 452-9
| 319,47 | m2 | 319.47
127 | Nałożenie na ściany podkładu tynkarskiego pod dekoracyjne i ochronne cienkowarstwowe akrylowe wyprawy tynkarskie
Nr ST 452-9
| 319,47 | m2 | 319.47
128 | Ułożenie cienkowarstwowej wyprawy z tynku akrylowego na ścianach
Nr ST 452-9
| 319,47 | m2 | 319.47
129 | Rusztowania zewnętrzne rurowe o wysokości do 10m
Nr ST 452-10
| 319,47 | m2 | 319.47
130 | Praca rusztowań - Rusztowanie rurowe
Nr ST 452-10
| 4 | kpl | 4
2.6. Roboty wykończeniowe
131 | Tynk wodoszczelny na ścianach wykonywane ręcznie z transportem mechanicznym
Nr ST 454-1
| 6,0*2*3,14*9,0+0,75*(1,0*2+2,59*2)*2 | m2 | 349.89
| 5,51*7,0*4+6,0*(4,0*2+0,85*4) | m2 | 222.68
| razem | m2 | 572.57
132 | Pokrywa nadstudzienna żelbetowa z pierścieniem odciążającym i włazem dla kominów o średnicy 80cm - wyłazy żeliwne fi 600
Nr ST 454-5
| 1 | pokrywę | 1
133 | Klamry włazowe typowe - zabezpieczone farbą antykorozyjną
Nr ST 454-5
| 20*2 | szt | 40
134 | Rury wywiewne z blachy stalowej, śr.100 mm - wywiewka kanalizacyjna
Nr ST 454-5
| 1 | szt | 1
3. ZBIORNIK POPŁUCZYN
3.1. Roboty ziemne
CPV 45110000-1
135 | Roboty ziemne w gruncie kategorii III wykonywane koparkami podsiębiernymi o pojemności łyżki 0,25m3 z transportem urobku samochodami samowyładowczymi na odległość do 1,0km
Nr ST 451-1
| zbiornik 3,30*12,17*6,52 | m3 | 261.85
| pogłębienie 0,6*2,9*2,90+0,5*0,6*1,2*(2,16+3,36) | m3 | 7.033
| na odkład -104,777 | m3 | -104.777
| razem | m3 | 164.106
136 | Wykopy oraz przekopy w gruncie kategorii III wykonywane na odkład koparkami podsiębiernymi o pojemności łyżki 0,25m3
Nr ST 451-1
| 112,712-7,935 | m3 | 104.777
| razem | m3 | 104.777
137 | Wykopy ciągłe lub jamiste ze skarpami o szerokości dna do 1,5m i głębokości do 1,5m w gruncie kategorii III, ze złożeniem urobku na odkład
Nr ST 451-1
| podkład 0,1*12,17*6,52 | m3 | 7.935
| razem | m3 | 7.935
138 | Zasypanie wykopów spycharkami gąsienicowymi 74kW (100KM) z przemieszczeniem gruntu kategorii I-III na odległość do 10m
Nr ST 451-1
| 0,9*112,712 | m3 | 101.441
| razem | m3 | 101.441
139 | Zasypywanie wykopów liniowych o ścianach pionowych o szerokości 0,8-1,5m i głębokości do 1,5m w gruncie kategorii III-IV
Nr ST 451-1
| 0,1*112,712 | m3 | 11.271
140 | Nakłady uzupełniające do tablic 0201-0213 za każde dalsze rozpoczęte 0,5km odległości transportu gruntu kategorii III-IV samochodami samowyładowczymi do 5t na odległość ponad 1km po drogach utwardzonych (Krotność= 38)
Nr ST 451-1
| 164,106 | m3 | 164.106
141 | Opłata - Obwieszczenie Ministra Środowiska z dnia 29 czerwca 2016r w sprawie wysokości stawek opłat za korzystanie ze środowiska w roku 2017 - 17 05 04 - gleba i ziemia
Nr ST 451-1
| 164,106*1,6 | t | 262.57
142 | Wbijanie pali stalowych o średnicy 356 mm z lądu, rusztowania lub pomostu w grunt kat. III na głębokość 4,5m
Nr ST 451-2
| 360 12 | szt | 12
| razem | szt | 12
143 | Zakładanie ściągów kotwiących o śr. 43 mm montaż z lądu:analogia - rozpory
Nr ST 451-2
| HEB 260 3*6,52*93/1000 | t | 1.819
| razem | t | 1.819
144 | Rozparcie ścianek szczelnych drewnianych na lądzie
Nr ST 451-2
| 3,3*(12,7*2+6,52*2)*0,07 | m3 | 8.88
| razem | m3 | 8.88
3.2. Konstrukcja zbiornika
CPV 45262300-4
145 | Podkłady betonowe na podłożu gruntowym z transportem i układaniem przy zastosowaniu pompy do betonu - Beton C8/10 (B-10)
Nr ST 452-1
| podkłady 0,1*(10,97*5,32-1,2*(1,65+2,85)+1,34*(1,65+2,85)) | m3 | 5.899
146 | Płyty fundamentowe żelbetowe z układaniem betonu z zastosowaniem pompy - Beton C30/37 W10
Nr ST 452-2
| płyta 0,3*(10,67*5,02+1,34*(1,65+2,85)) | m3 | 17.878
147 | Ściany żelbetowe o grubości 10cm i wysokości do 4m w deskowaniusystemowym z transportem betonu przy użyciu pompy do betonu na samochodzie - Beton C30/37 W10
Nr ST 452-2
| ściany zewnętrzne 2,44*(4,0*2+10,17*2)+0,6*(1,41+1,15) | m2 | 70.686
| ściana wewnętrzna gr. 20cm 1,95*4,0 | m2 | 7.8
| ściana wewnetrzna gr. 15cm 0,35*(1,15+1,0) | m2 | 0.753
| razem | m2 | 79.239
148 | Ściany żelbetowe o grubości 10cm w deskowaniu systemowym z transportem betonu przy użyciu pompy do betonu na samochodzie - dodatek za każdy następny 1cm grubości ściany - Beton C30/37 W10 (Krotność= 16)
Nr ST 452-2
| ściany zewnętrzne 2,44*(4,0*2+10,17*2)+0,6*(1,41+1,15) | m2 | 70.686
| razem | m2 | 70.686
149 | Ściany żelbetowe o grubości 10cm w deskowaniu systemowym z transportem betonu przy użyciu pompy do betonu na samochodzie - dodatek za każdy następny 1cm grubości ściany - Beton C30/37 W10 (Krotność= 10)
Nr ST 452-2
| ściana wewnętrzna 1,95*4,0 | m2 | 7.8
| razem | m2 | 7.8
150 | Ściany żelbetowe o grubości 10cm w deskowaniu systemowym z transportem betonu przy użyciu pompy do betonu na samochodzie - dodatek za każdy następny 1cm grubości ściany - Beton C30/37 W10 (Krotność= 5)
Nr ST 452-2
| ściana wewnetrzna gr. 15cm 0,35*(1,15+1,0) | m2 | 0.753
151 | Stropy o grubości 10cm i powierzchni między belkami lub ścianami ponad 10m2 w deskowaniu systemowym z transportem betonu przy użyciu pompy do betonu na samochodzie - Beton C30/37 W10
Nr ST 452-2
| 4,52*10,17 | m2 | 45.968
152 | Stropy o grubości 10cm w deskowaniu systemowym z transportem betonu przy użyciu pompy do betonu na samochodzie - dodatek za każdy następny 1cm grubości stropu ponad 10cm - Beton C30/37 W10 (Krotność= 12)
Nr ST 452-2
| 4,52*10,17 | m2 | 45.968
153 | Przygotowanie i montaż zbrojenia ze stali żebrowanej w budowlach monolitycznych
Nr ST 452-2
| płyta fundamentowa 17,878*80/1000 | t | 1.43
| ściany (0,26*70,686+0,20*7,8+0,15*0,753)*60/1000 | t | 1.203
| strop 0,22*45,968*80/1000 | t | 0.809
| razem | t | 3.442
154 | Czas pracy deskowania
Nr ST 452-2
| ściany (70,686+7,80+0,753)*10*10*2,0 | m-g | 15847.8
| strop 45,968*10*10*1,0 | m-g | 4596.8
| razem | m-g | 20444.6
3.3. Izolacje
CPV 45320000-6
155 | Izolacje pod płytą denną przeciwwilgociowe poziome z papy zgrzewalnej
Nr ST 542-5
| podkłady (10,97*5,32-1,2*(1,65+2,85)+1,34*(1,65+2,85)) | m2 | 58.99
156 | Izolacje z płyt styropianowych gr. 5cm pionowe na lepiku z siatką metalową
Nr ST 452-6
| 2,66*(10,27*2+4,52*2) | m2 | 78.683
157 | Tynki cementowe kategorii III ścian płaskich wykonywane ręcznie
Nr ST 454-1
| 78,683 | m2 | 78.683
158 | Izolacje przeciwwilgociwe powłokowe bitumiczne pionowe wykonywane na zimno z roztworu asfaltowego - pierwsza warstwa
Nr ST 542-5
| 78,683 | m2 | 78.683
| izolacja płyty dennej 0,25*(5,02*2+10,17*2)+0,3*(5,02*2+10,67*2) | m2 | 17.009
| razem | m2 | 95.692
159 | Izolacje przeciwwilgociwe powłokowe bitumiczne pionowe wykonywane na zimno z roztworu asfaltowego - każda następna warstwa ponad jedną
Nr ST 542-5
| 95,692 | m2 | 95.692
3.4. Roboty wykończeniowe
CPV 45400000-1
160 | Pokrywa nadstudzienna żelbetowa z pierścieniem odciążającym i włazem dla kominów o średnicy 80cm - wyłazy żeliwne fi 600
Nr ST 454-5
| 2 | pokrywę | 2
161 | Klamry włazowe typowe - zabezpieczone farbą antykorozyjną
Nr ST 454-5
| 8*2 | szt | 16
162 | Rury wywiewne z blachy stalowej, śr.100 mm - wywiewka kanalizacyjna
Nr ST 454-5
| 1 | szt | 1
4. Zagospodarowanie terenu
CPV 45111291-4
4.1. Wycinka drzew
CPV 45100000-8
163 | Ścinanie piłą mechaniczną drzew o średnicy 10-15cm
Nr ST 454-6
| 4 | szt | 4
164 | Ścinanie piłą mechaniczną drzew o średnicy 16-25cm
Nr ST 454-6
| 12 | szt | 12
165 | Mechaniczne karczowanie pni o średnicy 10-15cm
Nr ST 454-6
| 4 | szt | 4
166 | Mechaniczne karczowanie pni o średnicy 16-25cm
Nr ST 454-6
| 12 | szt | 12
167 | Transport dłużyc na odległość do 2km
Nr ST 454-6
| 10*3,14*0,11*0,11 | m3 | 0.38
| 10*3,14*0,1*0,1 | m3 | 0.314
| 10*3,14*0,1*0,1 | m3 | 0.314
| 10*3,14*0,11*0,11 | m3 | 0.38
| 10*3,14*0,12*0,12 | m3 | 0.452
| 10*3,14*0,1*0,1 | m3 | 0.314
| 10*3,14*0,09*0,09 | m3 | 0.254
| 10*3,14*0,11*0,11 | m3 | 0.38
| 10*3,14*0,09*0,09 | m3 | 0.254
| 10*3,14*0,1*0,1 | m3 | 0.314
| 10*3,14*0,13*0,13 | m3 | 0.531
| 10*3,14*0,09*0,09 | m3 | 0.254
| 5*3,14*0,07*0,07 | m3 | 0.077
| 5*3,14*0,03*0,03 | m3 | 0.014
| 5*3,14*0,05*0,05 | m3 | 0.039
| 5*3,14*0,06*0,06 | m3 | 0.057
| razem | m3 | 4.328
168 | Dopłata za każde 0,5km ponad 2km transportu dłużyc (Krotność= 36)
Nr ST 454-6
| 4,328 | m3 | 4.328
169 | Transport gałęzi na odległość do 2km
Nr ST 454-6
| 4*0,06+12*0,17 | mp | 2.28
170 | Transport karpiny na odległość do 2km
Nr ST 454-6
| 4*0,05+12*0,07 | mp | 1.04
171 | Dopłata za każde 0,5km ponad 2km transportu karpiny i gałęzi (Krotność= 36)
Nr ST 454-6
| 2,28+1,04 | mp | 3.32
172 | Opłata administracyjna za wycinkę - Rozporządzenie Ministra Środowiska z dnia 3 lipca 2017r. w sprawie wysojkości stawek opłat za usunięcie drzew i krzewów
Nr ST 454-6
| 1 | opłata | 1
| razem | opłata | 1
4.2. Roboty ziemne
CPV 45110000-1
173 | Usunięcie warstwy ziemi urodzajnej o grubości do 15cm za pomocą spycharki
Nr ST 451-1
| 1335,67 | m2 | 1335.67
174 | Usunięcie warstwy ziemi urodzajnej za pomocą spycharki - dodatek za każde dalsze 5cm grubości humusu (ponad 15cm) - do 20cm
Nr ST 451-1
| 1335,67 | m2 | 1335.67
175 | Koryta na całej szerokości wykonywane mechanicznie z zagęszczeniem mechanicznym, w gruncie kategorii III
Nr ST 451-1
| Droga dojazdowa / plac manewrowy 0,33*(858,09-217,94) | m3 | 211.25
176 | Roboty ziemne w gruncie kategorii I-III wykonywane koparkami podsiębiernymi o pojemności łyżki 0,60m3 z transportem urobku samochodami samowyładowczymi na odległość do 1km, lecz z ziemi uprzednio zmagazynowanej w hałdach
Nr ST 451-1
| 1335,67*0,2+211,25 | m3 | 478.384
| nasyp przy zbiorniku magazynowym -0,5*(1,45+2,35)*0,75*(2*3,14*9,25-1,5) | m3 | -80.641
| razem | m3 | 397.743
177 | Nakłady uzupełniające do tablic 0201-0213 za każde dalsze rozpoczęte 0,5km odległości transportu gruntu kategorii III-IV samochodami samowyładowczymi 5-10t na odległość ponad 1km po drogach utwardzonych (Krotność= 38)
Nr ST 451-1
| 397,743 | m3 | 397.743
178 | Opłata - Obwieszczenie Ministra Środowiska z dnia 29 czerwca 2016r w sprawie wysokości stawek opłat za korzystanie ze środowiska w roku 2017 - 17 05 04 - gleba i ziemia
Nr ST 451-1
| 1,6*397,743 | t | 636.389
4.3. Nawierzchnie
CPV 45233120-6
4.3.1. Obramowanie nawierzchni
CPV 45233120-6
179 | Krawężniki betonowe wystające o wymiarach 15x30cm, z wykonaniem ławy betonowej z oporem, na podsypce cementowo-piaskowej
Nr ST 454-7
| 123,41+11,12+100,79 | m | 235.32
4.3.2. Droga dojazdowa / plac manewrowy
CPV 45233120-6
180 | Podbudowy z kruszyw łamanych, warstwa dolna, grubość warstwy po zagęszczeniu 15cm
Nr ST 454-7
| Droga dojazdowa / plac manewrowy 858,09 | m2 | 858.09
| budynek 1 -217,94 | m2 | -217.94
| wejścia do budynku -(12,50+2,25*2) | m2 | -17
| razem | m2 | 623.15
181 | Podbudowy z kruszyw łamanych, warstwa górna, grubość warstwy po zagęszczeniu 10cm
Nr ST 454-7
| 623,15 | m2 | 623.15
182 | Ułożenie geomembrany
Nr ST 454-7
| 623,15 | m2 | 623.15
183 | Podbudowy z kruszyw naturalnych, warstwa górna, grubość warstwy po zagęszczeniu 15cm
Nr ST 454-7
| 623,15 | m2 | 623.15
184 | Nawierzchnie z kostki betonowej gr. 8cm z wypełnieniem spoin zaprawą cementową
Nr ST 454-7
| 623,15 | m2 | 623.15
4.3.3. Schody terenowe i wejścia do budynku
CPV 45233120-6
185 | Podbudowa z tłucznia o średniej grubości warstwy po zagęszczaniu ponad 10cm
Nr ST 454-7
| schody 0,5*(0,30+0,6)*1,30*1,50*2 | m3 | 1.755
| wejście do hali filtrów 0,25*12,50 | m3 | 3.125
| razem | m3 | 4.88
186 | Wykonanie i pielęgnacja podbudowy z betonu, grubość warstwy po zagęszczeniu 15cm
Nr ST 454-7
| schody 0,8*1,50*2+0,3*1,5*2 | m2 | 3.3
| wejście do hali filtrów 12,50 | m2 | 12.5
| razem | m2 | 15.8
187 | Schody żelbetowe z ręcznym układaniem betonu - stopnie betonowe zewnętrzne i wewnętrzne na gotowym podłożu - podbudowa
Nr ST 454-7
| 1,5*(0,2*0,25+0,20*0,3+0,2*0,5+0,20*0,30)*2 | m3 | 0.81
188 | Podbudowy z kruszyw naturalnych, warstwa górna, grubość warstwy po zagęszczeniu 15cm
Nr ST 454-7
| schody 1,0*1,50*2 | m2 | 3
| wejście do hali filtrów 12,50 | m2 | 12.5
| razem | m2 | 15.5
189 | Nawierzchnie z kostki betonowej gr. 8cm z wypełnieniem spoin zaprawą cementową
Nr ST 454-7
| schody 1,0*1,50*2+0,3*1,5*2*2+0,2*1,5*2*2 | m2 | 6
| wejście do hali filtrów 12,50 | m2 | 12.5
| razem | m2 | 18.5
4.3.4. Schody terenowe i wejście do zbiornika magazynowego
CPV 45233120-6
190 | Podbudowa z tłucznia o średniej grubości warstwy po zagęszczaniu ponad 10cm
Nr ST 454-7
| 0,5*(1,0+0,3)*2,30*1,50 | m3 | 2.243
| 0,25*(3,14*10,0*10,0-3,14*8,50*8,50)-1,5*1,5 | m3 | 19.534
| razem | m3 | 21.777
191 | Wykonanie i pielęgnacja podbudowy z betonu, grubość warstwy po zagęszczeniu 15cm
Nr ST 454-7
| (3,14*10,0*10,0-3,14*8,50*8,50) | m2 | 87.135
| 0,3*1,5 | m2 | 0.45
| razem | m2 | 87.585
192 | Schody żelbetowe z ręcznym układaniem betonu - stopnie betonowe zewnętrzne i wewnętrzne na gotowym podłożu - podbudowa
Nr ST 454-7
| 1,5*(0,2*0,25+0,20*0,3+0,2*0,5*3+0,20*0,30)*2 | m3 | 1.41
193 | Podbudowy z kruszyw naturalnych, warstwa górna, grubość warstwy po zagęszczeniu 15cm
Nr ST 454-7
| (3,14*10,0*10,0-3,14*8,50*8,50) | m2 | 87.135
194 | Nawierzchnie z kostki betonowej gr. 8cm z wypełnieniem spoin zaprawą cementową
Nr ST 454-7
| (3,14*10,0*10,0-3,14*8,50*8,50) | m2 | 87.135
| schody 1,5*(0,2*4+0,2*5) | m2 | 2.7
| razem | m2 | 89.835
195 | Ręczne formowanie nasypów z gruntu kategorii III-IV leżącego na odkładzie z przemieszczeniem spycharkami lub zgarniarkami
Nr ST 451-1
| nasyp przy zbiorniku magazynowym 0,5*(1,45+2,35)*0,75*(2*3,14*9,25-1,5) | m3 | 80.641
196 | Ręczne rozścielenie ziemi urodzajnej z transportem taczkami na skarpach o nachyleniu do 1:2
Nr ST 454-6
| 56,55*0,1 | m3 | 5.655
197 | Wykonanie trawników dywanowych siewem, na skarpach przy uprawie ręcznej z nawożeniem w gruncie kategorii III - nasyp przy zbiorniku magazynowym
Nr ST 454-6
| 1,0*56,55 | m2 | 56.55
4.3.5. Nawierzchnia nad zbiornikiem podziemnym
CPV 45233120-6
198 | Wylewka cementowa zatarta na ostro grubości 25mm - dylatowana ze spadkiem
Nr ST 452-1
| 4,52*10,17 | m2 | 45.968
199 | Wylewka cementowa - pogrubienie o 1cm (Krotność= 2,5)
Nr ST 452-1
| 45,968 | m2 | 45.968
200 | Izolacje przeciwwilgociowe poziome z papy zgrzewalnej
Nr ST 542-5
| 45,968 | m2 | 45.968
201 | Izolacje poziome na wierzchu konstrukcji jednowarstwowe z płyt z polistyrenu ekstrudowanego gr. 12cm
Nr ST 452-6
| 45,968 | m2 | 45.968
202 | Izolacje przeciwwilgociowe poziome z papy zgrzewalnej podkładowej
Nr ST 542-5
| 45,968 | m2 | 45.968
203 | Izolacje przeciwwilgociowe poziome z papy zgrzewalnej wierzchniej
Nr ST 542-5
| 45,968 | m2 | 45.968
204 | Nawierzchnie z kostki betonowej 14x12cm na podsypce cementowo-piaskowej z wypełnieniem spoin zaprawą cementową
Nr ST 454-7
| 45,968 | m2 | 45.968
4.4. Ogrodzenie
205 | Budowa ogrodzenia z paneli ocynkowanych wys 1,73m rozpietego na słupkach fi 48,3x1,5 mm i wysokości 2,30m z podmurówką betonową
Nr ST 454-5
| 320,0 | mb | 320
206 | Dostawa i montaż bramy dwuskrzydłowej szer. 3,0m i wys. 1,73m o konstrukcji samonośnej
Nr ST 454-5
| 1 | kpl. | 1

## ELEKTRYKA
Rodos 6.8.11.1 [10204]
Przedmiar robót
STACJA UZDATNIANIA WODY - Budynek filtrów - Instalacje elektryczne
Nr poz. | Opis robót | Jm | Ilość | Watość
1 | 3 | 4 | 5
Przyłącze kablowe 0,4kV (z istn. złącza kablowego do projekt. RG)
CPV 45310000-3
1 | Układanie kabli o masie do 5.5 kg/m w budynkach, budowlach lub na estakadach z mocowaniem (wyjście kabla ze złącza) - kabel YKXS 4x95mm2
Nr ST 453-1
|  | m | 2
2 | Kopanie rowów dla kabli w sposób ręczny w gruncie kat. III
Nr ST 453-1
| 0.4*0.8*125 | m3 | 40
3 | Zasypywanie rowów dla kabli wykonanych ręcznie w gruncie kat. III
Nr ST 453-1
| 0.4*0.6*125 | m3 | 30
4 | Ułożenie rur osłonowych z PCW o śr.do 140 mm - rura ochronna DVK 110mm
Nr ST 453-1
|  | m | 10
5 | Nasypanie warstwy piasku na dnie rowu kablowego o szerokości do 0.4 m
Nr ST 453-1
| 2*125 | m | 250
6 | Układanie kabli o masie do 5.5 kg/m w rowach kablowych ręcznie - kabel YKXS 4x95mm2
Nr ST 453-1
|  | m | 115
7 | Układanie kabli o masie do 5.5 kg/m w rurach - kabel YKXS 4x95mm2
Nr ST 453-1
|  | m | 10
8 | Układanie kabli o masie do 5.5 kg/m w budynkach, budowlach lub na estakadach z mocowaniem (wejście do budynku do RG) - kabel YKXS 4x95mm2
Nr ST 453-1
|  | m | 5
9 | Zarobienie na sucho końca kabla 4-żyłowego o przekroju żył do 95 mm2 na napięcie do 1 kV o izolacji i powłoce z tworzyw sztucznych
Nr ST 453-1
|  | szt. | 2
10 | Badanie linii kablowej N.N.- kabel 4-żyłowy
Nr ST 453-1
|  | odc. | 1
BUDYNEK FILTRÓW - Instalacje elektryczne
Rozdzielnica główna R-G
CPV 45317300-5
11 | Montaż przyścienny rozdzielnic,szaf,pulpitów,tablic przekażnikowych i nastawczych o masie do 200 kg - rozdzielnica główna R-G
Nr ST 453-1
|  | szt. | 1
12 | Pomiary rozdzielnic prądu zmiennego lub stałego niskiego napięcia do 5 pól
Nr ST 453-1
|  | szt | 1
13 | Badania i pomiary instalacji uziemiającej (pierwszy pomiar)
Nr ST 453-1
|  | szt. | 28
14 | Badania i pomiary instalacji skuteczności zerowania (pierwszy pomiar)
Nr ST 453-1
|  | szt. | 16
15 | Sprawdzenie samoczynnego wyłączania zasilania (pierwsza próba)
Nr ST 453-1
|  | prób. | 17
16 | Sprawdzenie samoczynnego wyłączania zasilania (następna próba)
Nr ST 453-1
|  | prób. | 34
Wyłącznik PWP
CPV 45317300-5
17 | Montaż - wyłącznik PWP (przeciwpożarowy wyłącznik prądu)
Nr ST 453-1
|  | szt. | 1
18 | Przewody kabelkowe o łącznym przekroju żył do 7.5 mm2 układane p.t. w gotowych bruzdach w podłożu innym niż betonowe - przewód HDGs 2x1,5mm2
Nr ST 453-1
|  | m | 16
19 | Podłączenie przewodów kabelkowych o przekroju żyły do 2.5 mm2 pod zaciski lub bolce
Nr ST 453-1
|  | szt.żył | 2
20 | Uszczelnianie przepustów materiałami uszczelniającymi
Nr ST 453-1
|  | otw. | 1
Korytka kablowe, rury
CPV 45311200-4
21 | Osadzenie w podłożu kołków plastikowych rozporowych
Nr ST 453-1
|  | szt. | 120
22 | Konstrukcje wsporcze przykręcane o masie do 1 kg - 2 mocowania
Nr ST 453-1
|  | szt. | 60
23 | Korytka o szerokości do 100 mm przykręcane do gotowych otworów
Nr ST 453-1
|  | m | 60
24 | Rury winidurowe o śr.do 37 mm układane n.t. na podłożu innym niż beton
Nr ST 453-1
|  | m | 60
25 | Wykucie bruzd dla przewodów wtynkowych na styku elementów betonowych
Nr ST 453-1
|  | m | 400
26 | Zaprawianie bruzd o szerokości do 25 mm
Nr ST 453-1
|  | m | 400
Osprzęt elektroinstalacyjny
CPV 45311200-4
27 | Przygotowanie podłoża pod osprzęt instalacyjny mocowany na zaprawie cementowej lub gipsowej - wykonanie ślepych otworów w podłożu betonowym
Nr ST 453-1
|  | szt. | 37
28 | Puszki z tworzywa sztucznego o wym. 75x75 mm o 4 wylotach dla przewodów o przekroju do 2.5 mm2
Nr ST 453-1
|  | szt. | 18
29 | Puszki instalacyjne podtynkowe pojedyncze o śr.do 60 mm
Nr ST 453-1
|  | szt. | 19
30 | Łączniki jednobiegunowe podtynkowe w puszce instalacyjnej
Nr ST 453-1
|  | szt. | 1
31 | Łączniki dwubiegunowe podtynkowe w puszce instalacyjnej
Nr ST 453-1
|  | szt. | 8
32 | Łączniki i przyciski instalacyjne bryzgoszczelne jednobiegunowe
Nr ST 453-1
|  | szt. | 2
33 | Łączniki krzyżowe, dwubiegunowe IP44
Nr ST 453-1
|  | szt. | 2
34 | Gniazda instalacyjne wtyczkowe ze stykiem ochronnym bryzgoszczelne 2-biegunowe przykręcane o obciążalności do 16 A i przekroju przewodów do 2.5 mm2
Nr ST 453-1
|  | szt. | 6
35 | Aparaty elektryczne o masie do 2.5 kg - zestaw gniazd wtykowych: 1x 400V/16A , 2x 230V16A
Nr ST 453-1
|  | szt. | 3
Oprawy
CPV 45311200-4
36 | Osadzenie w podłożu kołków plastikowych rozporowych
Nr ST 453-1
|  | szt. | 43
37 | Oprawy świetlówkowe do pomieszczeń produkcyjnych pyłoodporne w obudowie z tworzyw sztucznych 2x40 W - oprawa oświetleniowa 2x36W IP65 np. NEPTUN PC T8 (C1)
Nr ST 453-1
|  | kpl. | 2
38 | Oprawy świetlówkowe do pomieszczeń produkcyjnych pyłoodporne w obudowie z tworzyw sztucznych 2x40 W - oprawa oświetleniowa 2x58W IP65 np. NEPTUN PC T8 (C2)
Nr ST 453-1
|  | kpl. | 24
39 | Oprawy oświetleniowe przykręcane - oprawa oświetlenia awaryjnego 3W LED AW 3h - certyf. CNBOP np. KWADRA (AW)
Nr ST 453-1
|  | kpl. | 5
40 | Oprawy świetlówkowe do pomieszczeń produkcyjnych pyłoodporne w obudowie z tworzyw sztucznych 2x20 W - oprawa oświetlenia 2x11W montaż na suficie/ścianie IP65, AW 2h - certyf. CNBOP np. UPDOOR (AW1)
Nr ST 453-1
|  | kpl. | 6
41 | Oprawy oświetleniowe przykręcane - oprawa podświetlająca znak bezpieczeństwa od wewnątrz AW 2h - certyf. CNBOP np. PROFILIGHT (EW..)
Nr ST 453-1
|  | kpl. | 4
42 | Oprawy oświetleniowe przykręcane - oprawa oświetleniowa wyposażona w termostat (T)
Nr ST 453-1
|  | kpl. | 2
43 | Pomiary natężenia oświetlenia - pierwszy kpl. 5 pomiarów dok.na stanowisku
Nr ST 453-1
|  | kpl.pom. | 8
44 | Pomiary natężenia oświetlenia - każdy dalszy kpl.pomiarów dok.na tym samym stanowisku
Nr ST 453-1
|  | kpl.pom. | 16
Oprzewodowanie
CPV 45311200-4
45 | Przewody kabelkowe o łącznym przekroju żył do 7.5 mm2 układane p.t. w gotowych bruzdach w podłożu innym niż betonowe - YDY 3x1,5mm2
Nr ST 453-1
|  | m | 185
46 | Przewody kabelkowe o łącznym przekroju żył do 7.5 mm2 układane p.t. w gotowych bruzdach w podłożu innym niż betonowe - YDY 4x1,5mm2
Nr ST 453-1
|  | m | 20
47 | Przewody kabelkowe o łącznym przekroju żył do 7.5 mm2 układane p.t. w gotowych bruzdach w podłożu innym niż betonowe - YDY 3x2,5mm2
Nr ST 453-1
|  | m | 125
48 | Przewody kabelkowe o łącznym przekroju żył do 12.5 mm2 układane p.t. w gotowych bruzdach w podłożu innym niż betonowe - YDY 5x2,5mm2
Nr ST 453-1
|  | m | 70
49 | Przewody kabelkowe o łącznym przekroju żył do 7.5 mm2 układane w gotowych korytkach kablowych bez mocowania - YDY 3x1,5mm2
Nr ST 453-1
|  | m | 75
50 | Przewody kabelkowe o łącznym przekroju żył do 7.5 mm2 układane w gotowych korytkach kablowych bez mocowania - YDY 4x1,5mm2
Nr ST 453-1
|  | m | 50
51 | Przewody kabelkowe o łącznym przekroju żył do 7.5 mm2 układane w gotowych korytkach kablowych bez mocowania - YDY 3x2,5mm2
Nr ST 453-1
|  | m | 85
52 | Przewody kabelkowe o łącznym przekroju żył do 12.5 mm2 układane w gotowych korytkach kablowych bez mocowania - YDY 5x2,5mm2
Nr ST 453-1
|  | m | 35
53 | Podłączenie przewodów kabelkowych o przekroju żyły do 2.5 mm2 pod zaciski lub bolce
Nr ST 453-1
|  | szt.żył | 180
54 | Układanie kabli o masie do 0.5 kg/m w budynkach, na korytkach z mocowaniem z mocowaniem - YLY 4x2,5mm2
Nr ST 453-1
|  | m | 15
55 | Zarobienie na sucho końca kabla 4-żyłowego o przekroju żył do 2,5 mm2 na napięcie do 1 kV o izolacji i powłoce z tworzyw sztucznych
Nr ST 453-1
|  | szt. | 2
56 | Badanie linii kablowej N.N.- kabel 4-żyłowy
Nr ST 453-1
|  | odc. | 1
Połączenia wyrównawcze
CPV 45311200-4
57 | Aparaty elektryczne o masie do 2.5 kg - główna szyna wyrównawcza GSW
Nr ST 453-1
|  | szt. | 1
58 | Przewody uziemiające i wyrównawcze w budynkach - bednarka Fe/Zn 25x4mm
Nr ST 453-1
|  | m | 15
59 | Łączenie przewodów instalacji odgromowej lub przewodów wyrównawczych z bednarki o przekroju do 120 mm2 na ścianie lub konstrukcji zbrojenia
Nr ST 453-1
|  | szt. | 4
60 | Przewody izolowane jednożyłowe o przekroju 16 mm2 - luźne połączenia - przewód LgY 16mm2
Nr ST 453-1
|  | m | 45
61 | Podłączenie przewodów pojedynczych o przekroju żyły do 16 mm2 pod zaciski lub bolce
Nr ST 453-1
|  | szt.żył | 8
Instalacja odgromowa
CPV 45311200-4
62 | Przewody uziemiające w fundamencie - bednarka Fe/Zn 40x4mm
Nr ST 453-1
|  | m | 70
63 | Łączenie przewodów instalacji odgromowej lub przewodów wyrównawczych z bednarki o przekroju do 120 mm2 z zbrojeniem ław fundanentowych
Nr ST 453-1
|  | szt. | 6
64 | Przewody uziemiające w fundamencie (marki z płaskownika/podłączenie do złącz ZK) - FeZn 30x4 mm
Nr ST 453-1
|  | m | 70
65 | Puszki z tworzywa sztucznego - skrzynka probiercza
Nr ST 453-1
|  | szt. | 6
66 | Złącza kontrolne w instalacji odgromowej lub przewodach wyrównawczych - połączenie pręt-płaskownik ZK
Nr ST 453-1
|  | szt. | 6
67 | Przewody instalacji odgromowej naprężane poziome - drut stal. ocynk. dFe/Zn fi 8mm
Nr ST 453-1
|  | m | 100
68 | Rury winidurowe o śr.do 28 mm układane w podłożu tj. w ociepleniu - rurka odgromowa sztywna samogasnąca RO-28/18mm
Nr ST 453-1
| 6*5 | m | 30
69 | Przewody instalacji odgromowej pionowe - drut stal. ocynk. dFe/Zn fi 8mm - wciąganie przewodów do rur
Nr ST 453-1
| 6*5 | m | 30

## SANITARNE WEW
Rodos 6.8.11.1 [10204]
Przedmiar robót
STACJA UZDATNIANIA WODY_Instalacje sanitarne wewnętrzne
Nr poz. | Opis robót | Jm | Ilość | Watość
1 | 3 | 4 | 5
2. INSTALACJE WEWNĘTRZNE
CPV 45300000-0
2.1. Instalacja wodociągowa
CPV 45332400-7
1 | Rurociągi z tworzyw sztucznych PP PN 20 o średnicy zewnętrznej 25x4,2mm
Nr ST SST IS.6.1
| 0,5+15,9+3,0 | m | 19.4
2 | Rurociągi z tworzyw sztucznych PP PN 20 o średnicy zewnętrznej 20x3,4mm
Nr ST SST IS.6.1
| 6,8+0,9 | m | 7.7
3 | Rurociągi z tworzyw sztucznych PP PN 20 o średnicy zewnętrznej 16x2,7mm
Nr ST SST IS.6.1
| 3,6+1,1+0,5+2,0+0,5+0,8*3 | m | 10.1
4 | Rurociągi z tworzyw sztucznych PP PN 20 STABI o średnicy zewnętrznej 16x2,7mm
Nr ST SST IS.6.1
| 0,5+0,5+0,8*(2) | m | 2.6
5 | Zawory odcinające o średnicy nominalnej 25mm
Nr ST SST IS.6.1
|  | szt | 2
6 | Zawory odcinające o średnicy nominalnej 15mm
Nr ST SST IS.6.1
|  | szt | 4
7 | Reduktor ciśnienia o średnicy nominalnej 25mm
Nr ST SST IS.6.1
|  | szt | 1
8 | Dodatki za wykonanie obustronnych podejść do wodomierzy skrzydełkowych o średnicy nominalnej 15mm w rurociągach z tworzyw sztucznych
Nr ST SST IS.6.1
|  | kpl | 1
9 | Wodomierze skrzydełkowe o średnicy nominalnej 15mm
Nr ST SST IS.6.1
|  | szt | 1
10 | Wykonanie podejść dopływowych elastycznych w oplocie stalowym o średnicy nominalnej 15mm do płuczek ustępowych
Nr ST SST IS.6.1
|  | szt | 1
11 | Wykonanie podejść dopływowych o średnicy nominalnej 15mm do baterii wody zimnej lub ciepłej
Nr ST SST IS.6.1
| (2)*2 | szt | 4
12 | Baterie umywalkowe stojące o średnicy nominalnej 15mm
Nr ST SST IS.6.1
|  | szt | 2
13 | Zawory spustowe do płuczki o średnicy nominalnej 15mm
Nr ST SST IS.6.1
|  | szt | 1
14 | Próba szczelności instalacji wodociągowych z rur z tworzyw sztucznych o średnicy do 63mm w budynkach niemieszkalnych
Nr ST SST IS.6.1
|  | m | 39.8
15 | Płukanie instalacji wodociągowej w budynkach niemieszkalnych
Nr ST SST IS.6.1
|  | m | 39.8
16 | Izolacja jednowarstwowa grubości 20mm rurociągów o średnicy zewnętrznej 16mm otulinami z pianki PE
Nr ST SST IS.6.1
|  | m | 2.6
17 | Izolacja jednowarstwowa grubości 9mm rurociągów o średnicy zewnętrznej 25mm otulinami z pianki PE
Nr ST SST IS.6.1
|  | m | 19.4
18 | Izolacja jednowarstwowa grubości 9mm rurociągów o średnicy zewnętrznej 20mm otulinami z pianki PE
Nr ST SST IS.6.1
|  | m | 7.7
19 | Izolacja jednowarstwowa grubości 9mm rurociągów o średnicy zewnętrznej 16mm otulinami z pianki PE
Nr ST SST IS.6.1
|  | m | 10.1
2.2. Instalacja kanalizacji sanitarnej
CPV 45332400-7
20 | Rurociągi z PVC kanalizacyjne o średnicy 160mm w gotowych wykopach wewnątrz budynków, o połączeniach wciskowych
Nr ST SST IS.6.1
| 8,4+2,5+4,4+0,3+8,7+1,1+0,8 | m | 26.2
21 | Rurociągi z PVC kanalizacyjne o średnicy 110mm w gotowych wykopach wewnątrz budynków, o połączeniach wciskowych
Nr ST SST IS.6.1
| 2,2+4,0+0,3 | m | 6.5
22 | Rurociągi z PVC kanalizacyjne o średnicy 110mm
Nr ST SST IS.6.1
| 0,6+3,6 | m | 4.2
23 | Rurociągi z PVC kanalizacyjne o średnicy 50mm
Nr ST SST IS.6.1
| 1,3 | m | 1.3
24 | Montaż gotowych elementów stelażu do zabudowy lekkiej
Nr ST SST IS.6.1
|  | kpl | 1
25 | Montaż misek ustępowych lejowych na gotowym elemencie montażowym
Nr ST SST IS.6.1
|  | kpl | 1
26 | Montaż przycisków do spłuczek podtynkowych
Nr ST SST IS.6.1
|  | szt | 1
27 | Umywalki pojedyncze porcelanowe z syfonem gruszkowym
Nr ST SST IS.6.1
|  | kpl | 2
28 | Wpusty o średnicy 100mm
Nr ST SST IS.6.1
|  | szt | 2
29 | Czyszczaki kanalizacyjne z PVC o średnicy 110mm
Nr ST SST IS.6.1
|  | szt | 1
30 | Rury wywiewne z PVC o połączeniu wciskowym, o średnicy 160/110mm
Nr ST SST IS.6.1
|  | szt | 1
31 | Dodatki za wykonanie podejść odpływowych z PVC o średnicy 110mm o połączeniach wciskowych
Nr ST SST IS.6.1
|  | podejść | 1
32 | Dodatki za wykonanie podejść odpływowych z PVC o średnicy 50mm o połączeniach wciskowych
Nr ST SST IS.6.1
|  | podejść | 2
33 | Studnie rewizyjne z kręgów betonowych o średnicy 0,6m i głębokości do 1,5m wewnątrz budynków wykonywane w gotowym wykopie
Nr ST SST IS.6.1
|  | kpl | 1
34 | Odwodnienie liniowe
Nr ST SST IS.6.1
| 4,8+13,0 | m | 17.8
2.3. Ogrzewanie
35 | Grzejnik elektryczny o mocy 2000kW
|  | szt | 2
36 | Grzejnik elektryczny o mocy 750kW
|  | szt | 9
2.4. Instalacja wentylacji
CPV 45331000-6
37 | Wentylator nawiewnychemoodporny np. typu CRDV-C 200/200/1400/900
Nr ST SST IS.6.2
|  | szt | 2
38 | Wentylator kanałowy np. typu TD-1000/250
Nr ST SST IS.6.2
|  | szt | 2
39 | Wentylator wywiewny np. typuSILENT 100
Nr ST SST IS.6.2
|  | szt | 1
40 | Nagrzewnica wentylacyjna elektryczna np. typu DH 250/60 T
Nr ST SST IS.6.2
|  | szt | 1
41 | Filtr kanałowy np. typu DF 250
Nr ST SST IS.6.2
|  | szt | 2
42 | Przewody wentylacyjne o średnicy 250mm z blachy stalowej kołowe, typ S (Spiro) (z udziałem kształtek do 35%)
Nr ST SST IS.6.2
| 3,14*0,25*(3,8+3,0) | m2 | 5.338
43 | Przewody wentylacyjne o średnicy 200mm z blachy stalowej kołowe, typ S (Spiro) (z udziałem kształtek do 35%)
Nr ST SST IS.6.2
| 3,14*0,2*(5,5+2,2+2,6+1,3) | m2 | 7.285
44 | Przewody wentylacyjne o średnicy 160mm z blachy stalowej kołowe, typ S (Spiro) (z udziałem kształtek do 35%)
Nr ST SST IS.6.2
| 3,14*0,16*(8,5) | m2 | 4.27
45 | Przewody wentylacyjne o średnicy 100mm z blachy stalowej kołowe, typ S (Spiro) (z udziałem kształtek do 35%)
Nr ST SST IS.6.2
| 3,14*0,1*(4,4) | m2 | 1.382
46 | Tłumiki akustyczne rurowe proste 250x600mm
Nr ST SST IS.6.2
|  | szt | 3
47 | Kratki wentylacyjne 200x200mm
Nr ST SST IS.6.2
|  | szt | 1
48 | Kratki wentylacyjne 225x125mm
Nr ST SST IS.6.2
|  | szt | 7
49 | Czerpnie powietrza ścienne kołowe o średnicy 250mm
Nr ST SST IS.6.2
|  | szt | 2
50 | Wyrzutnie dachowe kołowe o średnicy 250mm
Nr ST SST IS.6.2
|  | szt | 1
51 | Nawietrzak ścienny
Nr ST SST IS.6.2
|  | szt | 2
52 | Izolacja cieplna ze skalnej wełny mineralnej z jednostronną okładziną z folii aluminiowej o grubości 40 mm dla kanałów prostokątnych i okrągłych
Nr ST SST IS.6.2
|  | m2 | 18.275
2.5. Technologia
CPV 45232430-5
53 | Mieszacz wodno - powietrzny
Nr ST SST IS.6.3
|  | kpl | 1
54 | Sprężarka powietrza
Nr ST SST IS.6.3
|  | kpl | 1
55 | Filtr ciśnieniowy
Nr ST SST IS.6.3
|  | kpl | 6
56 | Zespół hydroforowy 6 x 5,5 kW
Nr ST SST IS.6.3
|  | kpl | 1
57 | Dmuchawa powietrza
Nr ST SST IS.6.3
|  | szt | 1
58 | Zbiornik dozownika
Nr ST SST IS.6.3
|  | kpl | 1
59 | Hydrostatyczna sonda poziomu
Nr ST SST IS.6.3
|  | kpl | 2
60 | Ultradźwiękowa sonda poziomu
Nr ST SST IS.6.3
|  | kpl | 1
61 | Pływakowa sonda poziomu
Nr ST SST IS.6.3
|  | kpl | 8
62 | Czujnik ciśnienia
Nr ST SST IS.6.3
|  | kpl | 3
63 | Przepływomierz elektromagnetyczny
Nr ST SST IS.6.3
|  | kpl | 4
64 | Przepustnica motylkowa o średnicy nominalnej 200mm z siłownikiem
Nr ST SST IS.6.3
|  | szt | 12
65 | Przepustnica motylkowa o średnicy nominalnej 150mm z siłownikiem
Nr ST SST IS.6.3
|  | szt | 2
66 | Przepustnica motylkowa o średnicy nominalnej 100mm
Nr ST SST IS.6.3
|  | szt | 7
67 | Przepustnica motylkowa o średnicy nominalnej 80mm z siłownikiem
Nr ST SST IS.6.3
|  | szt | 18
68 | Klapa zwrotna o średnicy nominalnej 100mm
Nr ST SST IS.6.3
|  | szt | 1
69 | Zawory elektromagnetyczne
Nr ST SST IS.6.3
|  | szt | 1
70 | Zasuwa z płytą odcinającą z napędem
Nr ST SST IS.6.3
|  | szt | 1
71 | Zawory odcinające o średnicy nominalnej 40mm
Nr ST SST IS.6.3
|  | szt | 7
72 | Zawory odcinające o średnicy nominalnej 20mm
Nr ST SST IS.6.3
|  | szt | 8
73 | Zawory zwrotne o średnicy nominalnej 20mm
Nr ST SST IS.6.3
|  | szt | 1
74 | Zawory zwrotne o średnicy nominalnej 8mm
Nr ST SST IS.6.3
|  | szt | 4
75 | Zawory odpowietrzające automatyczne o średnicy nominalnej 25mm
Nr ST SST IS.6.3
|  | szt | 7
76 | Rurociągi z stali nierdzewnej o średnicy nominalnej 200mm
Nr ST SST IS.6.3
|  | m | 21.5
77 | Rurociągi z stali nierdzewnej o średnicy nominalnej 150mm
Nr ST SST IS.6.3
|  | m | 45.6
78 | Rurociągi z stali nierdzewnej o średnicy nominalnej 100mm
Nr ST SST IS.6.3
|  | m | 11
79 | Rurociągi z stali nierdzewnej o średnicy nominalnej 80mm
Nr ST SST IS.6.3
|  | m | 9
80 | Rurociągi z stali nierdzewnej o średnicy nominalnej 65mm
Nr ST SST IS.6.3
|  | m | 2.5
81 | Rurociągi z stali nierdzewnej o średnicy nominalnej 50mm
Nr ST SST IS.6.3
|  | m | 5.5

## SANITARNE ZEWNĘ
Rodos 6.8.11.1 [10204]
Przedmiar robót
STACJA UZDATNIANIA WODY_Instalacje sanitarne zewnętrzne
Nr poz. | Opis robót | Jm | Ilość | Watość
1 | 3 | 4 | 5
1. INSTALACJE ZEWNĘTRZNE
CPV 45200000-9
1.1. Przyłącze wodociągowe
CPV 45231300-8
1 | Roboty ziemne wykonywane koparkami podsiębiernymi z transportem urobku samochodami samowyładowczymi na odległość do 1,0km - koparki o pojemności łyżki 0,25m3, grunt kategorii III
Nr ST SST P.7.1
| 21,3*(2,41+2,48)/2*1,2*0,85 | m3 | 53.12
| 13,5*(2,48+2,51)/2*1,2*0,85 | m3 | 34.356
| 52,1*(2,51+2,58)/2*1,2*0,85 | m3 | 135.246
| 4,20*(2,58+2,57)/2*1,2*0,85 | m3 | 11.031
| 148,4*(2,57+1,95)/2*1,2*0,85 | m3 | 342.092
| 36,6*(1,77+1,65)/2*1,2*0,85 | m3 | 63.838
| 59,8*(1,65+1,66)/2*1,2*0,85 | m3 | 100.948
| 306,1*(1,66+1,71)/2*1,2*0,85 | m3 | 526.094
| 94,3*(1,71+1,94)/2*1,2*0,85 | m3 | 175.539
| 25,7*(1,66+2,03)/2*1,2*0,85 | m3 | 48.365
| 71,0*(2,03+1,95)/2*1,2*0,85 | m3 | 144.116
| 6,60*(1,94+1,95)/2*1,2*0,85 | m3 | 13.094
| razem | m3 | 1647.839
2 | Roboty ziemne z transportem urobku samochodami samowyładowczymi na odległość do 1km w gruncie kategorii III
Nr ST SST P.7.1
| 21,3*(2,41+2,48)/2*1,2*0,15 | m3 | 9.374
| 13,5*(2,48+2,51)/2*1,2*0,15 | m3 | 6.063
| 52,1*(2,51+2,58)/2*1,2*0,15 | m3 | 23.867
| 4,20*(2,58+2,57)/2*1,2*0,15 | m3 | 1.947
| 148,4*(2,57+1,95)/2*1,2*0,15 | m3 | 60.369
| 36,6*(1,77+1,65)/2*1,2*0,15 | m3 | 11.265
| 59,8*(1,65+1,66)/2*1,2*0,15 | m3 | 17.814
| 306,1*(1,66+1,71)/2*1,2*0,15 | m3 | 92.84
| 94,3*(1,71+1,94)/2*1,2*0,15 | m3 | 30.978
| 25,7*(1,66+2,03)/2*1,2*0,15 | m3 | 8.535
| 71,0*(2,03+1,95)/2*1,2*0,15 | m3 | 25.432
| 6,60*(1,94+1,95)/2*1,2*0,15 | m3 | 2.311
| razem | m3 | 290.795
3 | Pełne umocnienie (z rozbiórką) palami szalunkowymi (wypraskami) w gruncie suchym pionowych ścian wykopów liniowych o szerokości do 1m i głębokości do 3m w gruncie kategorii III-IV
Nr ST SST P.7.1
| 21,3*(2,41+2,48)/2*2 | m2 | 104.157
| 13,5*(2,48+2,51)/2*2 | m2 | 67.365
| 52,1*(2,51+2,58)/2*2 | m2 | 265.189
| 4,20*(2,58+2,57)/2*2 | m2 | 21.63
| 148,4*(2,57+1,95)/2*2 | m2 | 670.768
| 36,6*(1,77+1,65)/2*2 | m2 | 125.172
| 59,8*(1,65+1,66)/2*2 | m2 | 197.938
| 306,1*(1,66+1,71)/2*2 | m2 | 1031.557
| 94,3*(1,71+1,94)/2*2 | m2 | 344.195
| 25,7*(1,66+2,03)/2*2 | m2 | 94.833
| 71,0*(2,03+1,95)/2*2 | m2 | 282.58
| 6,60*(1,94+1,95)/2*2 | m2 | 25.674
| razem | m2 | 3231.058
4 | Pełne umocnienie palami szalunkowymi (wypraskami) pionowych ścian wykopów liniowych w gruncie suchym kategorii I-IV o szerokości do 1m - dodatek za każdy dalszy 1,0m szerokości wykopu przy głębokości do 3m
Nr ST SST P.7.2
| 21,3*(2,41+2,48)/2*2 | m2 | 104.157
| 13,5*(2,48+2,51)/2*2 | m2 | 67.365
| 52,1*(2,51+2,58)/2*2 | m2 | 265.189
| 4,20*(2,58+2,57)/2*2 | m2 | 21.63
| 148,4*(2,57+1,95)/2*2 | m2 | 670.768
| 36,6*(1,77+1,65)/2*2 | m2 | 125.172
| 59,8*(1,65+1,66)/2*2 | m2 | 197.938
| 306,1*(1,66+1,71)/2*2 | m2 | 1031.557
| 94,3*(1,71+1,94)/2*2 | m2 | 344.195
| 25,7*(1,66+2,03)/2*2 | m2 | 94.833
| 71,0*(2,03+1,95)/2*2 | m2 | 282.58
| 6,60*(1,94+1,95)/2*2 | m2 | 25.674
| razem | m2 | 3231.058
5 | Podłoża pod kanały i obiekty z materiałów sypkich o grubości 15cm - podsypka, dostawa materiału
Nr ST SST P.7.1
| (21,3+13,5+52,1+4,2+148,4)*0,15*1,2 | m3 | 43.11
| (36,6+59,8+306,1+94,3+25,7+71,0)*0,15*1,2 | m3 | 106.83
| (6,60)*0,15*1,2 | m3 | 1.188
| razem | m3 | 151.128
6 | Podłoża pod kanały i obiekty z materiałów sypkich o grubości 30cm - obsypka, dostawa materiału
Nr ST SST P.7.1
| (21,3+13,5+52,1+4,2+148,4)*(0,3+0,25)*1,2 | m3 | 158.07
| (36,6+59,8+306,1+94,3+25,7+71,0)*(0,3+0,16)*1,2 | m3 | 327.612
| (6,60)*(0,3+0,09)*1,2 | m3 | 3.089
| razem | m3 | 488.771
7 | Zasypywanie wykopów liniowych o ścianach pionowych szerokości 0,8-1,5m i głębokości do 3m w gruncie kategorii III-IV
Nr ST SST P.7.1
| 1647,839+290,795-151,128-488,771 | m3 | 1298.735
8 | Zagęszczenie nasypów ubijakami mechanicznymi, grunt sypki kategorii I-III
Nr ST SST P.7.1
| 1647,839+290,795-151,128-488,771 | m3 | 1298.735
9 | Nakłady uzupełniające do tablic 0201-0213 za każde dalsze rozpoczęte 0,5km odległości transportu gruntu kategorii III-IV samochodami samowyładowczymi do 5t na odległość ponad 1km po terenie lub drogach gruntowych (Krotność= 18)
Nr ST SST P.7.1
| 151,128+488,771 | m3 | 639.899
10 | Opłata za składowanie ziemi
Nr ST SST P.7.1
| 151,128+488,771 | m3 | 639.899
11 | Rurociągi z rur polietylenowych PE SDR 11 PN 16 o średnicy zewnętrznej 250x22,7mm
Nr ST SST P.7.1
| 21,3+13,5+52,1+4,2+148,4 | m | 239.5
12 | Rurociągi z rur polietylenowych PE SDR 11 PN 16 o średnicy zewnętrznej 160x14,6mm
Nr ST SST P.7.1
| 36,6+59,8+306,1+94,3+25,7+71,0 | m | 593.5
13 | Rurociągi z rur polietylenowych PE SDR 11 PN 16 o średnicy zewnętrznej 90x8,2mm
Nr ST SST P.7.1
| 6,6 | m | 6.6
14 | Kolanko 90st z PE o średnicy zewnętrznej 250mm
Nr ST SST P.7.1
|  | szt | 3
15 | Kolanko 90st z PE o średnicy zewnętrznej 160mm
Nr ST SST P.7.1
|  | szt | 4
16 | Połączenie metodą zgrzewania czołowego rur polietylenowych, ciśnieniowych PE, PEHD o średnicy zewnętrznej 250mm
Nr ST SST P.7.1
|  | złącze | 6
17 | Połączenie metodą zgrzewania czołowego rur polietylenowych, ciśnieniowych PE, PEHD o średnicy zewnętrznej 160mm
Nr ST SST P.7.1
|  | złącze | 8
18 | Trójnik redukcyjny kołnierzowy o średnicy 250/80mm
Nr ST SST P.7.1
|  | szt | 1
19 | Trójnik redukcyjny kołnierzowy o średnicy 200/80mm
Nr ST SST P.7.1
|  | szt | 1
20 | Trójnik równoprzelotowy kołnierzowy o średnicy 200mm
Nr ST SST P.7.1
|  | szt | 2
21 | Zwężka kołnierzowy o średnicy 200/160mm
Nr ST SST P.7.1
|  | szt | 1
22 | Tuleja kołnierzowa o średnicy 250mm
Nr ST SST P.7.1
|  | szt | 2
23 | Tuleja kołnierzowa o średnicy 200mm
Nr ST SST P.7.1
|  | szt | 3
24 | Tuleja kołnierzowa o średnicy 160mm
Nr ST SST P.7.1
|  | szt | 2
25 | Tuleja kołnierzowa o średnicy 90mm
Nr ST SST P.7.1
|  | szt | 1
26 | Zasuwy typu E kołnierzowe z obudową o średnicy 150mm, montowane na rurociągach PVC i PE (Zasuwy typu E montowane z nasuwkami)
Nr ST SST P.7.1
|  | kpl | 2
27 | Zasuwy typu E kołnierzowe z obudową o średnicy 80mm, montowane na rurociągach PVC i PE (Zasuwy typu E montowane z nasuwkami)
Nr ST SST P.7.1
|  | kpl | 1
28 | Hydranty pożarowe podziemne o średnicy 80mm posadowiony na kolanie kołnierzowym ze stopką
Nr ST SST P.7.1
|  | kpl | 1
29 | Oznakowanie taśmą z tworzywa sztucznego trasy wodociągu ułożonego w ziemi
Nr ST SST P.7.1
|  | m | 221.9
30 | Próba wodna szczelności sieci wodociągowych z rur typu HOBAS, PCW, PVC, PE, PEHD o średnicy nominalnej do 250mm (1 próba - 200m)
Nr ST SST P.7.1
|  | próba | 1.11
31 | Dezynfekcja rurociągów sieci wodociągowej o średnicy nominalnej do 250mm (odcinek - 200m)
Nr ST SST P.7.1
|  | odcinek | 1.11
32 | Jednokrotne płukanie sieci wodociągowej z rurociągów o średnicy nominalnej do 250mm (odcinek - 200m)
Nr ST SST P.7.1
|  | odcinek | 1.11
1.2. Przyłącze kanalizacji sanitarnej
CPV 45231300-8
33 | Roboty ziemne wykonywane koparkami podsiębiernymi z transportem urobku samochodami samowyładowczymi na odległość do 1,0km - koparki o pojemności łyżki 0,25m3, grunt kategorii III
Nr ST SST P.7.2
| 2,70*(1,10+1,12)/2*1,2*0,85 | m3 | 3.057
| 15,8*(2,11+1,95)/2*1,2*0,85 | m3 | 32.715
| 24,7*(1,95+1,69)/2*1,2*0,85 | m3 | 45.853
| 5,00*(1,20+1,15)/2*1,2*0,85 | m3 | 5.993
| 3,50*(1,69+1,64)/2*1,2*0,85 | m3 | 5.944
| 13,0*(1,64+1,44)/2*1,2*0,85 | m3 | 20.42
| 1,20*(1,12+1,10)/2*1,2*0,85 | m3 | 1.359
| 5,30*(1,43+1,35)/2*1,2*0,85 | m3 | 7.514
| razem | m3 | 122.855
34 | Roboty ziemne z transportem urobku samochodami samowyładowczymi na odległość do 1km w gruncie kategorii III
Nr ST SST P.7.2
| 2,70*(1,10+1,12)/2*1,2*0,15 | m3 | 0.539
| 15,8*(2,11+1,95)/2*1,2*0,15 | m3 | 5.773
| 24,7*(1,95+1,69)/2*1,2*0,15 | m3 | 8.092
| 5,00*(1,20+1,15)/2*1,2*0,15 | m3 | 1.058
| 3,50*(1,69+1,64)/2*1,2*0,15 | m3 | 1.049
| 13,0*(1,64+1,44)/2*1,2*0,15 | m3 | 3.604
| 1,20*(1,12+1,10)/2*1,2*0,15 | m3 | 0.24
| 5,30*(1,43+1,35)/2*1,2*0,15 | m3 | 1.326
| razem | m3 | 21.681
35 | Pełne umocnienie (z rozbiórką) palami szalunkowymi (wypraskami) w gruncie suchym pionowych ścian wykopów liniowych o szerokości do 1m i głębokości do 3m w gruncie kategorii III-IV
Nr ST SST P.7.2
| 2,70*(1,10+1,12)/2*2 | m2 | 5.994
| 15,8*(2,11+1,95)/2*2 | m2 | 64.148
| 24,7*(1,95+1,69)/2*2 | m2 | 89.908
| 5,00*(1,20+1,15)/2*2 | m2 | 11.75
| 3,50*(1,69+1,64)/2*2 | m2 | 11.655
| 13,0*(1,64+1,44)/2*2 | m2 | 40.04
| 1,20*(1,12+1,10)/2*2 | m2 | 2.664
| 5,30*(1,43+1,35)/2*2 | m2 | 14.734
| razem | m2 | 240.893
36 | Pełne umocnienie palami szalunkowymi (wypraskami) pionowych ścian wykopów liniowych w gruncie suchym kategorii I-IV o szerokości do 1m - dodatek za każdy dalszy 1,0m szerokości wykopu przy głębokości do 3m
Nr ST SST P.7.2
| 2,70*(1,10+1,12)/2*2 | m2 | 5.994
| 15,8*(2,11+1,95)/2*2 | m2 | 64.148
| 24,7*(1,95+1,69)/2*2 | m2 | 89.908
| 5,00*(1,20+1,15)/2*2 | m2 | 11.75
| 3,50*(1,69+1,64)/2*2 | m2 | 11.655
| 13,0*(1,64+1,44)/2*2 | m2 | 40.04
| 1,20*(1,12+1,10)/2*2 | m2 | 2.664
| 5,30*(1,43+1,35)/2*2 | m2 | 14.734
| razem | m2 | 240.893
37 | Podłoża pod kanały i obiekty z materiałów sypkich o grubości 15cm - podsypka, dostawa materiału
Nr ST SST P.7.2
| (2,7)*0,15*1,2 | m3 | 0.486
| (15,8+24,7+5,0)*0,15*1,2 | m3 | 8.19
| (3,5+13,0+1,2)*0,15*1,2 | m3 | 3.186
| (5,3)*0,15*1,2 | m3 | 0.954
| razem | m3 | 12.816
38 | Podłoża pod kanały i obiekty z materiałów sypkich o grubości 30cm - obsypka, dostawa materiału
Nr ST SST P.7.2
| (2,7)*(0,3+0,25)*1,5 | m3 | 2.228
| (15,8+24,7+5,0)*(0,3+0,20)*1,2 | m3 | 27.3
| (3,5+13,0+1,2)*(0,3+0,16)*1,2 | m3 | 9.77
| (5,3)*(0,3+0,09)*1,2 | m3 | 2.48
| razem | m3 | 41.778
39 | Zasypywanie wykopów liniowych o ścianach pionowych szerokości 0,8-1,5m i głębokości do 3m w gruncie kategorii III-IV
Nr ST SST P.7.2
| 122,855+21,681-12,816-41,778 | m3 | 89.942
40 | Zagęszczenie nasypów ubijakami mechanicznymi, grunt sypki kategorii I-III
Nr ST SST P.7.2
| 122,855+21,681-12,816-41,778 | m3 | 89.942
41 | Nakłady uzupełniające do tablic 0201-0213 za każde dalsze rozpoczęte 0,5km odległości transportu ponad 1km samochodami samowyładowczymi na odległość ponad 1km po drogach utwardzonych, grunt kategorii III-IV (odległość 9km) (Krotność= 18)
Nr ST SST P.7.2
| 12,816+41,778 | m3 | 54.594
42 | Opłata za składowanie ziemi
Nr ST SST P.7.2
| 12,816+41,778 | m3 | 54.594
43 | Kanały z rur PVC o średnicy zewnętrznej 250mm
Nr ST SST P.7.2
|  | m | 2.7
44 | Kanały z rur PVC o średnicy zewnętrznej 200mm
Nr ST SST P.7.2
| 15,8+24,7+5,0 | m | 45.5
45 | Kanały z rur PVC o średnicy zewnętrznej 160mm
Nr ST SST P.7.2
| 3,5+13,0+1,2 | m | 17.7
46 | Rurociągi z rur polietylenowych PE SDR 11 PN 16 o średnicy zewnętrznej 90x8,2mm
Nr ST SST P.7.2
|  | m | 5.3
47 | Betonowa podstawa studni rewizyjnej z kręgów betonowych w gotowym wykopie
Nr ST SST P.7.2
| 1,4*1,4*0,25*2 | m3 | 0.98
48 | Studnie rewizyjne z kręgów betonowych w gotowym wykopie o średnicy 1000mm i głębokości 3m
Nr ST SST P.7.2
|  | studnię | 2
49 | Studnie rewizyjne z kręgów betonowych w gotowym wykopie o średnicy 1000mm - za każde 0,5m różnicy głębokości
Nr ST SST P.7.2
|  | 0,5m | -4
50 | Włączenie do studni
Nr ST SST P.7.2
|  | przejście | 7
51 | Studzienki kanalizacyjne systemowe Wavin o średnicy 425mm
Nr ST SST P.7.2
|  | szt | 2
52 | Próba wodna szczelności kanałów rurowych o średnicy nominalnej 250mm (odcinek=próba)
Nr ST SST P.7.2
|  | próba | 0.014
53 | Próba wodna szczelności kanałów rurowych o średnicy nominalnej 200mm (odcinek=próba)
Nr ST SST P.7.2
|  | próba | 0.228
54 | Próba wodna szczelności kanałów rurowych o średnicy nominalnej 160mm (odcinek=próba)
Nr ST SST P.7.2
|  | próba | 0.115
1.3. Przyłącze kanalizacji tłocznej
CPV 45231300-8
55 | Roboty ziemne wykonywane koparkami podsiębiernymi z transportem urobku samochodami samowyładowczymi na odległość do 1,0km - koparki o pojemności łyżki 0,25m3, grunt kategorii III
Nr ST SST P.7.3
| 608,9*(2,40+2,40)/2*1,0*0,85 | m3 | 1242.156
56 | Roboty ziemne z transportem urobku samochodami samowyładowczymi na odległość do 1km w gruncie kategorii III
Nr ST SST P.7.3
| 608,9*(2,40+2,40)/2*1,0*0,15 | m3 | 219.204
57 | Pełne umocnienie (z rozbiórką) palami szalunkowymi (wypraskami) w gruncie suchym pionowych ścian wykopów liniowych o szerokości do 1m i głębokości do 3m w gruncie kategorii III-IV
Nr ST SST P.7.3
| 608,9*(2,40+2,40)/2*2 | m2 | 2922.72
58 | Podłoża pod kanały i obiekty z materiałów sypkich o grubości 15cm - podsypka, dostawa materiału
Nr ST SST P.7.3
| (608,9)*0,15*1,0 | m3 | 91.335
59 | Podłoża pod kanały i obiekty z materiałów sypkich o grubości 30cm - obsypka, dostawa materiału
Nr ST SST P.7.3
| (608,9)*(0,3+0,11)*1,0 | m3 | 249.649
60 | Zasypywanie wykopów liniowych o ścianach pionowych szerokości 0,8-1,5m i głębokości do 3m w gruncie kategorii III-IV
Nr ST SST P.7.3
| 1242,156+219,204-91,335-249,649 | m3 | 1120.376
61 | Zagęszczenie nasypów ubijakami mechanicznymi, grunt sypki kategorii I-III
Nr ST SST P.7.3
| 1242,156+219,204-91,335-249,649 | m3 | 1120.376
62 | Nakłady uzupełniające do tablic 0201-0213 za każde dalsze rozpoczęte 0,5km odległości transportu ponad 1km samochodami samowyładowczymi na odległość ponad 1km po drogach utwardzonych, grunt kategorii III-IV (odległość 9km) (Krotność= 18)
Nr ST SST P.7.3
| 91,335+249,649 | m3 | 340.984
63 | Opłata za składowanie ziemi
Nr ST SST P.7.3
| 91,335+249,649 | m3 | 340.984
64 | Rurociągi z rur polietylenowych PE SDR 17 PN 10 o średnicy zewnętrznej 110x9,5mm
Nr ST SST P.7.3
|  | m | 608.9
65 | Kolanko 90st. z PE o średnicy zewnętrznej 110mm
Nr ST SST P.7.3
|  | szt | 7
66 | Połączenie metodą zgrzewania czołowego rur polietylenowych, ciśnieniowych PE, PEHD o średnicy zewnętrznej 110mm
Nr ST SST P.7.3
|  | złącze | 14
67 | Próba wodna szczelności kanałów rurowych o średnicy nominalnej 160mm (odcinek=próba)
Nr ST SST P.7.3
|  | próba | 3.045
68 | Pompa głębinowa w studni SII
Nr ST SST IS.6.3
|  | kpl | 1
69 | Pompa głębinowa w studni SIII
Nr ST SST IS.6.3
|  | kpl | 1
70 | Pompa dozująca
Nr ST SST IS.6.3
|  | kpl | 1
71 | Pompa ścieków
Nr ST SST IS.6.3
|  | kpl | 1